## Remeha
Remeha
Name | GTIN | HAN | Breite (mm) | Höhe (mm) | Tiefe (mm) | Art der Regelung | Aufstellung Gerät | Frequenz | Schutzart (IP) | Typ Kältemittel | Anschlussspannung (V) | Betriebsgeräusch (dB (A)) | COP bei 7/35°C nach EN 14511 | COPd bei Tj=+7°C nach ErP Richtlinie | Gewicht (kg) | Heizleistung bei 7/35°C nach EN 14511 (W) | Kühlleistung bei 35/18° nach EN14511 (W) | Kühlleistung bei 35/7° nach EN14511 (W) | Luftdurchsatz (m³/s) | Lufttemperatur (°C) | max. Betriebsdruck Abgabesystem (Pa) | max. Heizungsvorlauftemperatur (°C) | Schalldruckniveau nach EN12102 bei 0/35°C auf 1 m. Entfernung (dB) | Schallleistungspegel (nach EN12102 bei 0/35°C) (dB) | Energy efficiency class room heating (811/2013/EU) | Seasonal space heating energy efficiency class according to 811/2013/EU | Global warming potential (GWP) | Heating capacity at -7/35 °C according to EN 14511 | Kaskadierbar | Anzahl der Phasen | Anschluss und Reglung mehrere Heizkreise möglich | Refrigerant pre-charge | Sanftanlauf eingebaut | Nennvolumenstrom Abgabesystem | Art der Pumpe (interne Pumpe) | Außenrohrdurchmesser Anschluss Abgabesystem | Modulationsrate | Bilder
Remeha Luft-Wasser-Wärmepumpe Effenca HT/MT |  |  | 1.612,00 - 1.882,00 | 1.276,00 - 1.806,00 | 672,00 - 720,00 | extern | Außenaufstellung, Innenaufstellung | 50 Hz | IP24 | R-290, R32 | 400,00 | 63,00 - 65,00 | 4,30 - 4,60 | 6,59 - 7,15 | 271,00 - 361,00 | 20.000,00 - 40.200,00 | 20.000,00 - 30.000,00 | 20.000,00 - 23.300,00 | 4,31 | -20,00 - 35,00 | 600.000,00 | 58,00 - 80,00 | 55,00 - 57,00 | 63,00 - 65,00 | A++, A+++ | A++, A+++ | 3, 675 | 17,16 kW, 12,07 kW, 18,5 kW, 13,9 kW | ja | 3 | ja | 5,6 kg, 4,75 kg, 4,45 kg | nein | 1.47 l/s, 0.97 l/s | Energie Spar | 42.4 mm | 13% | https://cdn.ais-online.de/m2/05/63005/images/87/48557987px2000x1658.webp https://cdn.ais-online.de/m2/05/63005/images/55/48557655px2000x1981.webp https://cdn.ais-online.de/m2/05/63005/images/68/48558468px2062x1855.jpg https://cdn.ais-online.de/m2/05/63005/images/28/48558328px1926x1719.jpg
RE Effenca MT 20 EC Mitteltemperatur WP mit Verd.-besch | 8433106234000 | 7841687 | 1.612,00 - 1.882,00 | 1.276,00 - 1.806,00 | 672,00 - 720,00 | extern | Außenaufstellung, Innenaufstellung | 50 Hz | IP24 | R-290, R32 | 400,00 | 63,00 - 65,00 | 4,30 - 4,60 | 6,59 - 7,15 | 271,00 - 361,00 | 20.000,00 - 40.200,00 | 20.000,00 - 30.000,00 | 20.000,00 - 23.300,00 | 4,31 | -20,00 - 35,00 | 600.000,00 | 58,00 - 80,00 | 55,00 - 57,00 | 63,00 - 65,00 | A++, A+++ | A++, A+++ | 3, 675 | 17,16 kW, 12,07 kW, 18,5 kW, 13,9 kW | ja | 3 | ja | 5,6 kg, 4,75 kg, 4,45 kg | nein | 1.47 l/s, 0.97 l/s | Energie Spar | 42.4 mm | 13% | https://cdn.ais-online.de/m2/05/63005/images/87/48557987px2000x1658.webp
RE Effenca MT 20 Mitteltemperatur WP | 8433106233959 | 7841682 | 1.612,00 - 1.882,00 | 1.276,00 - 1.806,00 | 672,00 - 720,00 | extern | Außenaufstellung, Innenaufstellung | 50 Hz | IP24 | R-290, R32 | 400,00 | 63,00 - 65,00 | 4,30 - 4,60 | 6,59 - 7,15 | 271,00 - 361,00 | 20.000,00 - 40.200,00 | 20.000,00 - 30.000,00 | 20.000,00 - 23.300,00 | 4,31 | -20,00 - 35,00 | 600.000,00 | 58,00 - 80,00 | 55,00 - 57,00 | 63,00 - 65,00 | A++, A+++ | A++, A+++ | 3, 675 | 17,16 kW, 12,07 kW, 18,5 kW, 13,9 kW | ja | 3 | ja | 5,6 kg, 4,75 kg, 4,45 kg | nein | 1.47 l/s, 0.97 l/s | Energie Spar | 42.4 mm | 13% | https://cdn.ais-online.de/m2/05/63005/images/87/48557987px2000x1658.webp https://cdn.ais-online.de/m2/05/63005/images/28/48558328px1926x1719.jpg
RE Effenca MT 26 EC Mitteltemperatur WP mit Verd.-besch | 8433106234017 | 7841688 | 1.612,00 - 1.882,00 | 1.276,00 - 1.806,00 | 672,00 - 720,00 | extern | Außenaufstellung, Innenaufstellung | 50 Hz | IP24 | R-290, R32 | 400,00 | 63,00 - 65,00 | 4,30 - 4,60 | 6,59 - 7,15 | 271,00 - 361,00 | 20.000,00 - 40.200,00 | 20.000,00 - 30.000,00 | 20.000,00 - 23.300,00 | 4,31 | -20,00 - 35,00 | 600.000,00 | 58,00 - 80,00 | 55,00 - 57,00 | 63,00 - 65,00 | A++, A+++ | A++, A+++ | 3, 675 | 17,16 kW, 12,07 kW, 18,5 kW, 13,9 kW | ja | 3 | ja | 5,6 kg, 4,75 kg, 4,45 kg | nein | 1.47 l/s, 0.97 l/s | Energie Spar | 42.4 mm | 13% | https://cdn.ais-online.de/m2/05/63005/images/87/48557987px2000x1658.webp
RE Effenca MT 26 Mitteltemperatur WP | 8433106233966 | 7841683 | 1.612,00 - 1.882,00 | 1.276,00 - 1.806,00 | 672,00 - 720,00 | extern | Außenaufstellung, Innenaufstellung | 50 Hz | IP24 | R-290, R32 | 400,00 | 63,00 - 65,00 | 4,30 - 4,60 | 6,59 - 7,15 | 271,00 - 361,00 | 20.000,00 - 40.200,00 | 20.000,00 - 30.000,00 | 20.000,00 - 23.300,00 | 4,31 | -20,00 - 35,00 | 600.000,00 | 58,00 - 80,00 | 55,00 - 57,00 | 63,00 - 65,00 | A++, A+++ | A++, A+++ | 3, 675 | 17,16 kW, 12,07 kW, 18,5 kW, 13,9 kW | ja | 3 | ja | 5,6 kg, 4,75 kg, 4,45 kg | nein | 1.47 l/s, 0.97 l/s | Energie Spar | 42.4 mm | 13% | https://cdn.ais-online.de/m2/05/63005/images/87/48557987px2000x1658.webp
RE Effenca MT 33 EC Mitteltemperatur WP mit Verd.-besch | 8433106234024 | 7841689 | 1.612,00 - 1.882,00 | 1.276,00 - 1.806,00 | 672,00 - 720,00 | extern | Außenaufstellung, Innenaufstellung | 50 Hz | IP24 | R-290, R32 | 400,00 | 63,00 - 65,00 | 4,30 - 4,60 | 6,59 - 7,15 | 271,00 - 361,00 | 20.000,00 - 40.200,00 | 20.000,00 - 30.000,00 | 20.000,00 - 23.300,00 | 4,31 | -20,00 - 35,00 | 600.000,00 | 58,00 - 80,00 | 55,00 - 57,00 | 63,00 - 65,00 | A++, A+++ | A++, A+++ | 3, 675 | 17,16 kW, 12,07 kW, 18,5 kW, 13,9 kW | ja | 3 | ja | 5,6 kg, 4,75 kg, 4,45 kg | nein | 1.47 l/s, 0.97 l/s | Energie Spar | 42.4 mm | 13% | https://cdn.ais-online.de/m2/05/63005/images/87/48557987px2000x1658.webp https://cdn.ais-online.de/m2/05/63005/images/68/48558468px2062x1855.jpg
RE Effenca MT 33 Mitteltemperatur WP | 8433106233973 | 7841684 | 1.612,00 - 1.882,00 | 1.276,00 - 1.806,00 | 672,00 - 720,00 | extern | Außenaufstellung, Innenaufstellung | 50 Hz | IP24 | R-290, R32 | 400,00 | 63,00 - 65,00 | 4,30 - 4,60 | 6,59 - 7,15 | 271,00 - 361,00 | 20.000,00 - 40.200,00 | 20.000,00 - 30.000,00 | 20.000,00 - 23.300,00 | 4,31 | -20,00 - 35,00 | 600.000,00 | 58,00 - 80,00 | 55,00 - 57,00 | 63,00 - 65,00 | A++, A+++ | A++, A+++ | 3, 675 | 17,16 kW, 12,07 kW, 18,5 kW, 13,9 kW | ja | 3 | ja | 5,6 kg, 4,75 kg, 4,45 kg | nein | 1.47 l/s, 0.97 l/s | Energie Spar | 42.4 mm | 13% | https://cdn.ais-online.de/m2/05/63005/images/87/48557987px2000x1658.webp
RE Effenca MT 40 EC Mitteltemperatur WP mit Verd.-besch | 8433106234031 | 7841690 | 1.612,00 - 1.882,00 | 1.276,00 - 1.806,00 | 672,00 - 720,00 | extern | Außenaufstellung, Innenaufstellung | 50 Hz | IP24 | R-290, R32 | 400,00 | 63,00 - 65,00 | 4,30 - 4,60 | 6,59 - 7,15 | 271,00 - 361,00 | 20.000,00 - 40.200,00 | 20.000,00 - 30.000,00 | 20.000,00 - 23.300,00 | 4,31 | -20,00 - 35,00 | 600.000,00 | 58,00 - 80,00 | 55,00 - 57,00 | 63,00 - 65,00 | A++, A+++ | A++, A+++ | 3, 675 | 17,16 kW, 12,07 kW, 18,5 kW, 13,9 kW | ja | 3 | ja | 5,6 kg, 4,75 kg, 4,45 kg | nein | 1.47 l/s, 0.97 l/s | Energie Spar | 42.4 mm | 13% | https://cdn.ais-online.de/m2/05/63005/images/87/48557987px2000x1658.webp
RE Effenca MT 40 Mitteltemperatur WP | 8433106233980 | 7841685 | 1.612,00 - 1.882,00 | 1.276,00 - 1.806,00 | 672,00 - 720,00 | extern | Außenaufstellung, Innenaufstellung | 50 Hz | IP24 | R-290, R32 | 400,00 | 63,00 - 65,00 | 4,30 - 4,60 | 6,59 - 7,15 | 271,00 - 361,00 | 20.000,00 - 40.200,00 | 20.000,00 - 30.000,00 | 20.000,00 - 23.300,00 | 4,31 | -20,00 - 35,00 | 600.000,00 | 58,00 - 80,00 | 55,00 - 57,00 | 63,00 - 65,00 | A++, A+++ | A++, A+++ | 3, 675 | 17,16 kW, 12,07 kW, 18,5 kW, 13,9 kW | ja | 3 | ja | 5,6 kg, 4,75 kg, 4,45 kg | nein | 1.47 l/s, 0.97 l/s | Energie Spar | 42.4 mm | 13% | https://cdn.ais-online.de/m2/05/63005/images/87/48557987px2000x1658.webp
RE Hochtemperatur Wärmepumpe Effenca HT 20 | 8433106230835 | 7832041 | 1.612,00 - 1.882,00 | 1.276,00 - 1.806,00 | 672,00 - 720,00 | extern | Außenaufstellung, Innenaufstellung | 50 Hz | IP24 | R-290, R32 | 400,00 | 63,00 - 65,00 | 4,30 - 4,60 | 6,59 - 7,15 | 271,00 - 361,00 | 20.000,00 - 40.200,00 | 20.000,00 - 30.000,00 | 20.000,00 - 23.300,00 | 4,31 | -20,00 - 35,00 | 600.000,00 | 58,00 - 80,00 | 55,00 - 57,00 | 63,00 - 65,00 | A++, A+++ | A++, A+++ | 3, 675 | 17,16 kW, 12,07 kW, 18,5 kW, 13,9 kW | ja | 3 | ja | 5,6 kg, 4,75 kg, 4,45 kg | nein | 1.47 l/s, 0.97 l/s | Energie Spar | 42.4 mm | 13% | https://cdn.ais-online.de/m2/05/63005/images/37/48557537px2000x1981.webp
RE Hochtemperatur Wärmepumpe Effenca HT 30 | 8433106230842 | 7832042 | 1.612,00 - 1.882,00 | 1.276,00 - 1.806,00 | 672,00 - 720,00 | extern | Außenaufstellung, Innenaufstellung | 50 Hz | IP24 | R-290, R32 | 400,00 | 63,00 - 65,00 | 4,30 - 4,60 | 6,59 - 7,15 | 271,00 - 361,00 | 20.000,00 - 40.200,00 | 20.000,00 - 30.000,00 | 20.000,00 - 23.300,00 | 4,31 | -20,00 - 35,00 | 600.000,00 | 58,00 - 80,00 | 55,00 - 57,00 | 63,00 - 65,00 | A++, A+++ | A++, A+++ | 3, 675 | 17,16 kW, 12,07 kW, 18,5 kW, 13,9 kW | ja | 3 | ja | 5,6 kg, 4,75 kg, 4,45 kg | nein | 1.47 l/s, 0.97 l/s | Energie Spar | 42.4 mm | 13% | https://cdn.ais-online.de/m2/05/63005/images/50/48557450px2000x1981.webp
RE Hochtemperatur WP Effenca HT 20 (EC) | 8433106231702 | 7837276 | 1.612,00 - 1.882,00 | 1.276,00 - 1.806,00 | 672,00 - 720,00 | extern | Außenaufstellung, Innenaufstellung | 50 Hz | IP24 | R-290, R32 | 400,00 | 63,00 - 65,00 | 4,30 - 4,60 | 6,59 - 7,15 | 271,00 - 361,00 | 20.000,00 - 40.200,00 | 20.000,00 - 30.000,00 | 20.000,00 - 23.300,00 | 4,31 | -20,00 - 35,00 | 600.000,00 | 58,00 - 80,00 | 55,00 - 57,00 | 63,00 - 65,00 | A++, A+++ | A++, A+++ | 3, 675 | 17,16 kW, 12,07 kW, 18,5 kW, 13,9 kW | ja | 3 | ja | 5,6 kg, 4,75 kg, 4,45 kg | nein | 1.47 l/s, 0.97 l/s | Energie Spar | 42.4 mm | 13% | https://cdn.ais-online.de/m2/05/63005/images/55/48557655px2000x1981.webp
RE Hochtemperatur WP Effenca HT 30 (EC) | 8433106231719 | 7837277 | 1.612,00 - 1.882,00 | 1.276,00 - 1.806,00 | 672,00 - 720,00 | extern | Außenaufstellung, Innenaufstellung | 50 Hz | IP24 | R-290, R32 | 400,00 | 63,00 - 65,00 | 4,30 - 4,60 | 6,59 - 7,15 | 271,00 - 361,00 | 20.000,00 - 40.200,00 | 20.000,00 - 30.000,00 | 20.000,00 - 23.300,00 | 4,31 | -20,00 - 35,00 | 600.000,00 | 58,00 - 80,00 | 55,00 - 57,00 | 63,00 - 65,00 | A++, A+++ | A++, A+++ | 3, 675 | 17,16 kW, 12,07 kW, 18,5 kW, 13,9 kW | ja | 3 | ja | 5,6 kg, 4,75 kg, 4,45 kg | nein | 1.47 l/s, 0.97 l/s | Energie Spar | 42.4 mm | 13% | https://cdn.ais-online.de/m2/05/63005/images/52/48558252px2000x1981.webp
powered by Heinze