## Rockpanel
Rockpanel
Name | HAN | Farbton | Form | Oberfläche | Werkstoff | Breite (mm) | Länge (mm) | Stärke (mm) | Ausführung Bekleidung | Baustoff, Unterkonstruktion | Befestigung | Brandverhalten | Graustufen-Farbechtheit (ISO 105 A02) | Klasse Stoßfestigkeit | Sichtbarkeit Befestigung Bekleidung | Gewicht (kg/m²) | sd-Wert (m) | Wärmeleitfähigkeit (W/(m*K)) | Zugfestigkeit (N/mm²) | Anti-Graffiti-Beschichtung | Anwendung hohe Fassade (>10 m) | Anwendung niedrige Fassade (<10m) | Bekleidungsart | Beschichtung | Biegezugfestigkeit (f05) [N/mm²] | Farbton Name | Feuchtigkeitsausdehnungskoeffizient (nach 4 Tagen) [mm/m] | individuelle Kundenabmessung | Lebensdauer | Norm Brandverhalten | Stoßfestigkeitsklasse weicher Stoßkörper (10 J) | Überlackierbar | Bilder
Rockpanel Metals A2 | Metals A2 | blau, gold, grün, Metalldekor, metallfarben, silber | rechteckig | beschichtet, matt | Basalt, Mineral, Steinwolle | 1.200,00 - 1.250,00 | 2.500,00 - 3.050,00 | 8,00 - 9,00 | großformatige Bekleidungselemente, Platte, Vorgehängte hinterlüftete Außenwandbekleidung | Aluminium, Holz, Stahl | nageln, nieten, schrauben | A2-s1, d0 | 4 | 4 | sichtbar, verdeckt | 9,40 - 11,25 | 3,20 | 0,47 - 0,55 | 25,50 - 27,00 | Ja | Ja | Ja | Tafel, Stülpschalung | Farbe, ProtectPlus (ausgenommen Weiβ Aluminium/Grau Aluminium) | ≥ 27, ≥ 25.5 | Weiß Aluminium (Ral 9006) ¦ Grau Aluminium (Ral 9007) ¦ Gunmetal ¦ Yellow Gold ¦ Classic Gold ¦ Silver ¦ Platinum ¦ Copper ¦ Verdigris ¦ Dark Copper ¦ Bronze ¦ Electrum ¦ Brass ¦ Titanium ¦ Ultramarine | 0.206, 0.302 | optional | BRE Global bestätigte Lebensdauer 60 Jahre/ ETA Lebensdauer 50 Jahre | DIN EN 13501-1 | IV, III | Nein | https://cdn.ais-online.de/m2/53/65953/images/75/42735575px1597x1065.jpg https://cdn.ais-online.de/m2/53/65953/images/73/42735573px1920x1280.jpg https://cdn.ais-online.de/m2/53/65953/images/66/47825966px1500x1500.webp https://cdn.ais-online.de/m2/53/65953/images/19/47826019px1500x1500.webp https://cdn.ais-online.de/m2/53/65953/images/23/47826023px1500x1500.webp https://cdn.ais-online.de/m2/53/65953/images/46/47826046px1500x1500.webp https://cdn.ais-online.de/m2/53/65953/images/25/47826125px1500x1500.webp https://cdn.ais-online.de/m2/53/65953/images/52/47826152px1500x1500.webp https://cdn.ais-online.de/m2/53/65953/images/62/47826162px1500x1500.webp https://cdn.ais-online.de/m2/53/65953/images/70/47826170px1500x1500.webp https://cdn.ais-online.de/m2/53/65953/images/90/47826190px1500x1500.webp https://cdn.ais-online.de/m2/53/65953/images/31/47826231px1500x1500.webp https://cdn.ais-online.de/m2/53/65953/images/58/47826258px1500x1500.webp https://cdn.ais-online.de/m2/53/65953/images/62/47826262px1500x1500.webp https://cdn.ais-online.de/m2/53/65953/images/04/47825904px1500x1500.webp
Rockpanel Metals A2 8 mm |  | blau, gold, grün, Metalldekor, metallfarben, silber | rechteckig | beschichtet, matt | Basalt, Mineral, Steinwolle | 1.200,00 - 1.250,00 | 2.500,00 - 3.050,00 | 8,00 - 9,00 | großformatige Bekleidungselemente, Platte, Vorgehängte hinterlüftete Außenwandbekleidung | Aluminium, Holz, Stahl | nageln, nieten, schrauben | A2-s1, d0 | 4 | 4 | sichtbar, verdeckt | 9,40 - 11,25 | 3,20 | 0,47 - 0,55 | 25,50 - 27,00 | Ja | Ja | Ja | Tafel, Stülpschalung | Farbe, ProtectPlus (ausgenommen Weiβ Aluminium/Grau Aluminium) | ≥ 27, ≥ 25.5 | Weiß Aluminium (Ral 9006) ¦ Grau Aluminium (Ral 9007) ¦ Gunmetal ¦ Yellow Gold ¦ Classic Gold ¦ Silver ¦ Platinum ¦ Copper ¦ Verdigris ¦ Dark Copper ¦ Bronze ¦ Electrum ¦ Brass ¦ Titanium ¦ Ultramarine | 0.206, 0.302 | optional | BRE Global bestätigte Lebensdauer 60 Jahre/ ETA Lebensdauer 50 Jahre | DIN EN 13501-1 | IV, III | Nein | https://cdn.ais-online.de/m2/53/65953/images/75/42735575px1597x1065.jpg https://cdn.ais-online.de/m2/53/65953/images/66/47825966px1500x1500.webp https://cdn.ais-online.de/m2/53/65953/images/19/47826019px1500x1500.webp https://cdn.ais-online.de/m2/53/65953/images/23/47826023px1500x1500.webp https://cdn.ais-online.de/m2/53/65953/images/46/47826046px1500x1500.webp https://cdn.ais-online.de/m2/53/65953/images/25/47826125px1500x1500.webp https://cdn.ais-online.de/m2/53/65953/images/52/47826152px1500x1500.webp https://cdn.ais-online.de/m2/53/65953/images/62/47826162px1500x1500.webp https://cdn.ais-online.de/m2/53/65953/images/70/47826170px1500x1500.webp https://cdn.ais-online.de/m2/53/65953/images/90/47826190px1500x1500.webp https://cdn.ais-online.de/m2/53/65953/images/31/47826231px1500x1500.webp https://cdn.ais-online.de/m2/53/65953/images/58/47826258px1500x1500.webp https://cdn.ais-online.de/m2/53/65953/images/62/47826262px1500x1500.webp
Rockpanel Metals A2 9 mm |  | blau, gold, grün, Metalldekor, metallfarben, silber | rechteckig | beschichtet, matt | Basalt, Mineral, Steinwolle | 1.200,00 - 1.250,00 | 2.500,00 - 3.050,00 | 8,00 - 9,00 | großformatige Bekleidungselemente, Platte, Vorgehängte hinterlüftete Außenwandbekleidung | Aluminium, Holz, Stahl | nageln, nieten, schrauben | A2-s1, d0 | 4 | 4 | sichtbar, verdeckt | 9,40 - 11,25 | 3,20 | 0,47 - 0,55 | 25,50 - 27,00 | Ja | Ja | Ja | Tafel, Stülpschalung | Farbe, ProtectPlus (ausgenommen Weiβ Aluminium/Grau Aluminium) | ≥ 27, ≥ 25.5 | Weiß Aluminium (Ral 9006) ¦ Grau Aluminium (Ral 9007) ¦ Gunmetal ¦ Yellow Gold ¦ Classic Gold ¦ Silver ¦ Platinum ¦ Copper ¦ Verdigris ¦ Dark Copper ¦ Bronze ¦ Electrum ¦ Brass ¦ Titanium ¦ Ultramarine | 0.206, 0.302 | optional | BRE Global bestätigte Lebensdauer 60 Jahre/ ETA Lebensdauer 50 Jahre | DIN EN 13501-1 | IV, III | Nein | https://cdn.ais-online.de/m2/53/65953/images/73/42735573px1920x1280.jpg https://cdn.ais-online.de/m2/53/65953/images/04/47825904px1500x1500.webp https://cdn.ais-online.de/m2/53/65953/images/19/47826019px1500x1500.webp https://cdn.ais-online.de/m2/53/65953/images/23/47826023px1500x1500.webp https://cdn.ais-online.de/m2/53/65953/images/46/47826046px1500x1500.webp https://cdn.ais-online.de/m2/53/65953/images/25/47826125px1500x1500.webp https://cdn.ais-online.de/m2/53/65953/images/52/47826152px1500x1500.webp https://cdn.ais-online.de/m2/53/65953/images/62/47826162px1500x1500.webp https://cdn.ais-online.de/m2/53/65953/images/70/47826170px1500x1500.webp https://cdn.ais-online.de/m2/53/65953/images/90/47826190px1500x1500.webp https://cdn.ais-online.de/m2/53/65953/images/31/47826231px1500x1500.webp https://cdn.ais-online.de/m2/53/65953/images/58/47826258px1500x1500.webp https://cdn.ais-online.de/m2/53/65953/images/62/47826262px1500x1500.webp
powered by Heinze