## SAINT-GOBAIN ISOVER
SAINT-GOBAIN ISOVER
Name | GTIN | HAN | Ausführung | Feuerwiderstandsklasse | Werkstoff | Breite (mm) | Länge (mm) | Stärke (mm) | Brandverhalten | Feuchteverhalten Dämmstoff | Kaschierung | Risikominimierung BNB 1.1.6 | Status BNB (Bewertungssystem Nachhaltiges Bauen) | Werkstoff Kaschierung, Beschichtung | Gewicht (kg) | max. Temperaturbeständigkeit Peakbelastung (°C) | sd-Wert (m) | Spezifische Wärmekapazität c (J/(kg*K)) | Wasserdampfdiffusionswiderstandszahl | QNG Pos. nach Katalog 313 | BNB Pos. nach Katalog 1.1.6 | längenspezifischer Strömungswiderstand | Bilder
ISOVER Brandschutz-Drahtnetzmatte U Protect Wired Mat 4.0 |  |  | Rolle | L 90 | Steinwolle | 600,00 | 3.000,00 - 3.300,00 | 100,00 | A1 | durchgehend Wasser abweisend | einseitig | 5 von 5 | erfüllt | Aluminium-Verbundfolie, Drahtgeflecht | 6,60 | 400,00 | 200,00 | 1.030,00 | 1,00 | 123 | 36b | 50 kPa/m² | https://cdn.ais-online.de/m2/61/65361/images/11/48324011px413x275.jpg https://cdn.ais-online.de/m2/61/65361/images/39/48798439px413x275.jpg https://cdn.ais-online.de/m2/61/65361/images/98/48323998px413x275.jpg https://cdn.ais-online.de/m2/61/65361/images/70/48798470px413x275.jpg https://cdn.ais-online.de/m2/61/65361/images/20/48342520px5361x3543.jpg
U Protect WIRED MAT 4.0 3000x600x100mm Drahtnetzmatte | 4003973101992 | 7913300 | Rolle | L 90 | Steinwolle | 600,00 | 3.000,00 - 3.300,00 | 100,00 | A1 | durchgehend Wasser abweisend | einseitig | 5 von 5 | erfüllt | Aluminium-Verbundfolie, Drahtgeflecht | 6,60 | 400,00 | 200,00 | 1.030,00 | 1,00 | 123 | 36b | 50 kPa/m² | https://cdn.ais-online.de/m2/61/65361/images/11/48324011px413x275.jpg https://cdn.ais-online.de/m2/61/65361/images/39/48798439px413x275.jpg https://cdn.ais-online.de/m2/61/65361/images/20/48342520px5361x3543.jpg
U Protect Wired Mat 4.0 Alu1 BRD 3000x600x100mm Drahtnetzmatte | 4003973303150 | 7922441 | Rolle | L 90 | Steinwolle | 600,00 | 3.000,00 - 3.300,00 | 100,00 | A1 | durchgehend Wasser abweisend | einseitig | 5 von 5 | erfüllt | Aluminium-Verbundfolie, Drahtgeflecht | 6,60 | 400,00 | 200,00 | 1.030,00 | 1,00 | 123 | 36b | 50 kPa/m² | https://cdn.ais-online.de/m2/61/65361/images/98/48323998px413x275.jpg https://cdn.ais-online.de/m2/61/65361/images/70/48798470px413x275.jpg https://cdn.ais-online.de/m2/61/65361/images/20/48342520px5361x3543.jpg
powered by Heinze