## SAINT-GOBAIN ISOVER
SAINT-GOBAIN ISOVER
Name | GTIN | HAN | Ausführung | Werkstoff | Breite (mm) | Länge (mm) | Stärke (mm) | Brandverhalten | Kaschierung | Risikominimierung BNB 1.1.6 | Status BNB (Bewertungssystem Nachhaltiges Bauen) | Werkstoff Kaschierung, Beschichtung | max. Temperaturbeständigkeit Peakbelastung (°C) | Spezifische Wärmekapazität c (J/(kg*K)) | Wasserdampfdiffusionswiderstandszahl | QNG Pos. nach Katalog 313 | BNB Pos. nach Katalog 1.1.6 | längenspezifischer Strömungswiderstand | Bilder
ISOVER Brandschutz-Platte U Protect Slab 4.0 |  |  | Platte | Steinwolle | 600,00 | 1.200,00 | 80,00 - 90,00 | A1 | einseitig, unkaschiert | 5 von 5 | erfüllt | Aluminium-Verbundfolie | 400,00 | 1.030,00 | 1,00 | 123 | 36b | 50 kPa/m² | https://cdn.ais-online.de/m2/61/65361/images/30/48324030px413x275.jpg https://cdn.ais-online.de/m2/61/65361/images/80/48798480px413x275.jpg https://cdn.ais-online.de/m2/61/65361/images/42/48324042px413x275.jpg https://cdn.ais-online.de/m2/61/65361/images/87/48798487px413x275.jpg https://cdn.ais-online.de/m2/61/65361/images/20/48342520px5361x3543.jpg https://cdn.ais-online.de/m2/61/65361/images/96/48342496px4929x3280.jpg
U PROTECT SLAB 4.0 1200x600x90mm Platte | 4003973302641 | 7941846 | Platte | Steinwolle | 600,00 | 1.200,00 | 80,00 - 90,00 | A1 | einseitig, unkaschiert | 5 von 5 | erfüllt | Aluminium-Verbundfolie | 400,00 | 1.030,00 | 1,00 | 123 | 36b | 50 kPa/m² | https://cdn.ais-online.de/m2/61/65361/images/30/48324030px413x275.jpg https://cdn.ais-online.de/m2/61/65361/images/80/48798480px413x275.jpg https://cdn.ais-online.de/m2/61/65361/images/20/48342520px5361x3543.jpg
U Protect Slab 4.0 ALU1 BRD 1200x600x80mm Platte | 4003973302627 | 7942472 | Platte | Steinwolle | 600,00 | 1.200,00 | 80,00 - 90,00 | A1 | einseitig, unkaschiert | 5 von 5 | erfüllt | Aluminium-Verbundfolie | 400,00 | 1.030,00 | 1,00 | 123 | 36b | 50 kPa/m² | https://cdn.ais-online.de/m2/61/65361/images/42/48324042px413x275.jpg https://cdn.ais-online.de/m2/61/65361/images/87/48798487px413x275.jpg https://cdn.ais-online.de/m2/61/65361/images/96/48342496px4929x3280.jpg
U Protect Slab 4.0 ALU1 BRD 1200x600x90mm Platte | 4003973302634 | 7942473 | Platte | Steinwolle | 600,00 | 1.200,00 | 80,00 - 90,00 | A1 | einseitig, unkaschiert | 5 von 5 | erfüllt | Aluminium-Verbundfolie | 400,00 | 1.030,00 | 1,00 | 123 | 36b | 50 kPa/m² | https://cdn.ais-online.de/m2/61/65361/images/42/48324042px413x275.jpg https://cdn.ais-online.de/m2/61/65361/images/87/48798487px413x275.jpg https://cdn.ais-online.de/m2/61/65361/images/96/48342496px4929x3280.jpg
U PROTECT SLAB 4.0/U TPN 66 1200x600x80mm | 4003973112202 | 7940380 | Platte | Steinwolle | 600,00 | 1.200,00 | 80,00 - 90,00 | A1 | einseitig, unkaschiert | 5 von 5 | erfüllt | Aluminium-Verbundfolie | 400,00 | 1.030,00 | 1,00 | 123 | 36b | 50 kPa/m² | https://cdn.ais-online.de/m2/61/65361/images/30/48324030px413x275.jpg https://cdn.ais-online.de/m2/61/65361/images/80/48798480px413x275.jpg https://cdn.ais-online.de/m2/61/65361/images/20/48342520px5361x3543.jpg
powered by Heinze