## SAINT-GOBAIN ISOVER
SAINT-GOBAIN ISOVER
Name | GTIN | HAN | Ausführung | Werkstoff | Breite (mm) | Länge (mm) | Stärke (mm) | Brandverhalten | Kaschierung | Risikominimierung BNB 1.1.6 | Status BNB (Bewertungssystem Nachhaltiges Bauen) | Werkstoff Kaschierung, Beschichtung | max. Temperaturbeständigkeit Peakbelastung (°C) | Spezifische Wärmekapazität c (J/(kg*K)) | Wasserdampfdiffusionswiderstandszahl | QNG Pos. nach Katalog 313 | BNB Pos. nach Katalog 1.1.6 | längenspezifischer Strömungswiderstand | Bilder
ISOVER Dämmplatte TECH Slab MT 4.0 |  |  | Platte | Steinwolle | 625,00 | 1.200,00 | 30,00 - 100,00 | A1 | unkaschiert | 5 von 5 | erfüllt | unkaschiert | 620,00 | 1.030,00 | 1,00 | 123 | 36b | 40 kPa/m² | https://cdn.ais-online.de/m2/61/65361/images/71/48323971px413x275.jpg https://cdn.ais-online.de/m2/61/65361/images/94/48798194px413x275.jpg https://cdn.ais-online.de/m2/61/65361/images/20/48342520px5361x3543.jpg
TECH SLAB MT 4.0 / SP 90-T 1200x625x100mm Platte | 4003973101169 | 7030000 | Platte | Steinwolle | 625,00 | 1.200,00 | 30,00 - 100,00 | A1 | unkaschiert | 5 von 5 | erfüllt | unkaschiert | 620,00 | 1.030,00 | 1,00 | 123 | 36b | 40 kPa/m² | https://cdn.ais-online.de/m2/61/65361/images/71/48323971px413x275.jpg https://cdn.ais-online.de/m2/61/65361/images/94/48798194px413x275.jpg https://cdn.ais-online.de/m2/61/65361/images/20/48342520px5361x3543.jpg
TECH SLAB MT 4.0 / SP 90-T 1200x625x30mm Platte | 4003973101091 | 7030030 | Platte | Steinwolle | 625,00 | 1.200,00 | 30,00 - 100,00 | A1 | unkaschiert | 5 von 5 | erfüllt | unkaschiert | 620,00 | 1.030,00 | 1,00 | 123 | 36b | 40 kPa/m² | https://cdn.ais-online.de/m2/61/65361/images/71/48323971px413x275.jpg https://cdn.ais-online.de/m2/61/65361/images/94/48798194px413x275.jpg https://cdn.ais-online.de/m2/61/65361/images/20/48342520px5361x3543.jpg
TECH SLAB MT 4.0 / SP 90-T 1200x625x40mm Platte | 4003973101107 | 7030040 | Platte | Steinwolle | 625,00 | 1.200,00 | 30,00 - 100,00 | A1 | unkaschiert | 5 von 5 | erfüllt | unkaschiert | 620,00 | 1.030,00 | 1,00 | 123 | 36b | 40 kPa/m² | https://cdn.ais-online.de/m2/61/65361/images/71/48323971px413x275.jpg https://cdn.ais-online.de/m2/61/65361/images/94/48798194px413x275.jpg https://cdn.ais-online.de/m2/61/65361/images/20/48342520px5361x3543.jpg
TECH SLAB MT 4.0 / SP 90-T 1200x625x50mm Platte | 4003973101114 | 7030050 | Platte | Steinwolle | 625,00 | 1.200,00 | 30,00 - 100,00 | A1 | unkaschiert | 5 von 5 | erfüllt | unkaschiert | 620,00 | 1.030,00 | 1,00 | 123 | 36b | 40 kPa/m² | https://cdn.ais-online.de/m2/61/65361/images/71/48323971px413x275.jpg https://cdn.ais-online.de/m2/61/65361/images/94/48798194px413x275.jpg https://cdn.ais-online.de/m2/61/65361/images/20/48342520px5361x3543.jpg
TECH SLAB MT 4.0 / SP 90-T 1200x625x60mm Platte | 4003973101121 | 7030060 | Platte | Steinwolle | 625,00 | 1.200,00 | 30,00 - 100,00 | A1 | unkaschiert | 5 von 5 | erfüllt | unkaschiert | 620,00 | 1.030,00 | 1,00 | 123 | 36b | 40 kPa/m² | https://cdn.ais-online.de/m2/61/65361/images/71/48323971px413x275.jpg https://cdn.ais-online.de/m2/61/65361/images/94/48798194px413x275.jpg https://cdn.ais-online.de/m2/61/65361/images/20/48342520px5361x3543.jpg
TECH SLAB MT 4.0 / SP 90-T 1200x625x80mm Platte | 4003973101145 | 7030080 | Platte | Steinwolle | 625,00 | 1.200,00 | 30,00 - 100,00 | A1 | unkaschiert | 5 von 5 | erfüllt | unkaschiert | 620,00 | 1.030,00 | 1,00 | 123 | 36b | 40 kPa/m² | https://cdn.ais-online.de/m2/61/65361/images/71/48323971px413x275.jpg https://cdn.ais-online.de/m2/61/65361/images/94/48798194px413x275.jpg https://cdn.ais-online.de/m2/61/65361/images/20/48342520px5361x3543.jpg
powered by Heinze