## SAINT-GOBAIN ISOVER
SAINT-GOBAIN ISOVER
Name | GTIN | HAN | Anwendungsgebiet Wärmedämmstoff | Ausführung | Feuerwiderstandsklasse | Werkstoff | Breite (mm) | Länge (mm) | Stärke (mm) | Brandverhalten | Kaschierung | Wärmeleitfähigkeitsstufe | Bemessungswert Wärmeleitfähigkeit (W/(m*K)) | längenspezifischer Strömungswiderstand (kPa/m²) | max. Temperaturbeständigkeit Peakbelastung (°C) | Nennwert der Wärmeleitfähigkeit (W/(m*K)) | Spezifische Wärmekapazität c (J/(kg*K)) | Wasserdampfdiffusionswiderstandszahl | Bilder
SUPERGLASS Klemmfilz KF 2 - 035 |  |  | DZ, WH | Rolle | F 30 - B, F 90 - B | Glaswolle | 1.200,00 | 2.300,00 - 5.600,00 | 100,00 - 280,00 | A1 | unkaschiert | 035 | 0,04 | 10,00 | 150,00 | 0,03 | 1.030,00 | 1,00 | https://cdn.ais-online.de/m2/61/65361/images/02/48359502px634x487.webp
Superglass-Klemmfilz KF2-035 2300x1200x280 mm | 4035882000011 | 9803928 | DZ, WH | Rolle | F 30 - B, F 90 - B | Glaswolle | 1.200,00 | 2.300,00 - 5.600,00 | 100,00 - 280,00 | A1 | unkaschiert | 035 | 0,04 | 10,00 | 150,00 | 0,03 | 1.030,00 | 1,00 | https://cdn.ais-online.de/m2/61/65361/images/02/48359502px634x487.webp
Superglass-Klemmfilz KF2-035 2500x1.200x260 mm | 4035882013899 | 9803826 | DZ, WH | Rolle | F 30 - B, F 90 - B | Glaswolle | 1.200,00 | 2.300,00 - 5.600,00 | 100,00 - 280,00 | A1 | unkaschiert | 035 | 0,04 | 10,00 | 150,00 | 0,03 | 1.030,00 | 1,00 | https://cdn.ais-online.de/m2/61/65361/images/02/48359502px634x487.webp
Superglass-Klemmfilz KF2-035 2600x1.200x240 mm | 4035882012847 | 9803824 | DZ, WH | Rolle | F 30 - B, F 90 - B | Glaswolle | 1.200,00 | 2.300,00 - 5.600,00 | 100,00 - 280,00 | A1 | unkaschiert | 035 | 0,04 | 10,00 | 150,00 | 0,03 | 1.030,00 | 1,00 | https://cdn.ais-online.de/m2/61/65361/images/02/48359502px634x487.webp
Superglass-Klemmfilz KF2-035 2800x1.200x200 mm | 4035882012786 | 9803820 | DZ, WH | Rolle | F 30 - B, F 90 - B | Glaswolle | 1.200,00 | 2.300,00 - 5.600,00 | 100,00 - 280,00 | A1 | unkaschiert | 035 | 0,04 | 10,00 | 150,00 | 0,03 | 1.030,00 | 1,00 | https://cdn.ais-online.de/m2/61/65361/images/02/48359502px634x487.webp
Superglass-Klemmfilz KF2-035 2800x1.200x220 mm | 4035882012830 | 9803822 | DZ, WH | Rolle | F 30 - B, F 90 - B | Glaswolle | 1.200,00 | 2.300,00 - 5.600,00 | 100,00 - 280,00 | A1 | unkaschiert | 035 | 0,04 | 10,00 | 150,00 | 0,03 | 1.030,00 | 1,00 | https://cdn.ais-online.de/m2/61/65361/images/02/48359502px634x487.webp
Superglass-Klemmfilz KF2-035 3200x1.200x180 mm | 4035882012779 | 9803818 | DZ, WH | Rolle | F 30 - B, F 90 - B | Glaswolle | 1.200,00 | 2.300,00 - 5.600,00 | 100,00 - 280,00 | A1 | unkaschiert | 035 | 0,04 | 10,00 | 150,00 | 0,03 | 1.030,00 | 1,00 | https://cdn.ais-online.de/m2/61/65361/images/02/48359502px634x487.webp
Superglass-Klemmfilz KF2-035 3500x1.200x160 mm | 4035882012762 | 9803816 | DZ, WH | Rolle | F 30 - B, F 90 - B | Glaswolle | 1.200,00 | 2.300,00 - 5.600,00 | 100,00 - 280,00 | A1 | unkaschiert | 035 | 0,04 | 10,00 | 150,00 | 0,03 | 1.030,00 | 1,00 | https://cdn.ais-online.de/m2/61/65361/images/02/48359502px634x487.webp
Superglass-Klemmfilz KF2-035 4000x1.200x140 mm | 4035882012755 | 9803814 | DZ, WH | Rolle | F 30 - B, F 90 - B | Glaswolle | 1.200,00 | 2.300,00 - 5.600,00 | 100,00 - 280,00 | A1 | unkaschiert | 035 | 0,04 | 10,00 | 150,00 | 0,03 | 1.030,00 | 1,00 | https://cdn.ais-online.de/m2/61/65361/images/02/48359502px634x487.webp
Superglass-Klemmfilz KF2-035 4800x1.200x120 mm | 4035882012748 | 9803812 | DZ, WH | Rolle | F 30 - B, F 90 - B | Glaswolle | 1.200,00 | 2.300,00 - 5.600,00 | 100,00 - 280,00 | A1 | unkaschiert | 035 | 0,04 | 10,00 | 150,00 | 0,03 | 1.030,00 | 1,00 | https://cdn.ais-online.de/m2/61/65361/images/02/48359502px634x487.webp
Superglass-Klemmfilz KF2-035 5600x1.200x100 mm | 4035882004057 | 9803600 | DZ, WH | Rolle | F 30 - B, F 90 - B | Glaswolle | 1.200,00 | 2.300,00 - 5.600,00 | 100,00 - 280,00 | A1 | unkaschiert | 035 | 0,04 | 10,00 | 150,00 | 0,03 | 1.030,00 | 1,00 | https://cdn.ais-online.de/m2/61/65361/images/02/48359502px634x487.webp
powered by Heinze