## SAINT-GOBAIN ISOVER
SAINT-GOBAIN ISOVER
Name | GTIN | HAN | Anwendungsgebiet Wärmedämmstoff | Ausführung | Werkstoff | Breite (mm) | Länge (mm) | Stärke (mm) | Brandverhalten | Druckbelastbarkeitsstufe | Kaschierung | Wärmeleitfähigkeitsstufe | Bemessungswert Wärmeleitfähigkeit (W/(m*K)) | längenspezifischer Strömungswiderstand (kPa/m²) | max. Temperaturbeständigkeit Peakbelastung (°C) | Nennwert der Wärmeleitfähigkeit (W/(m*K)) | Spezifische Wärmekapazität c (J/(kg*K)) | Wasserdampfdiffusionswiderstandszahl | Bilder
SUPERGLASS Wärmedämmfilz WF 2 - 035 |  |  | DAD, DZ, WH | Rolle | Glaswolle | 1.200,00 | 2.600,00 - 6.000,00 | 80,00 - 240,00 | A1 | dk - keine Druckbelastbarkeit | unkaschiert | 035 | 0,04 | 10,00 | 150,00 | 0,03 | 1.030,00 | 1,00 | https://cdn.ais-online.de/m2/61/65361/images/14/48359514px634x487.webp
Superglass-Wärmedämmfilz WF2-035 2600x1.200x240 mm | 4035882013882 | 9800924 | DAD, DZ, WH | Rolle | Glaswolle | 1.200,00 | 2.600,00 - 6.000,00 | 80,00 - 240,00 | A1 | dk - keine Druckbelastbarkeit | unkaschiert | 035 | 0,04 | 10,00 | 150,00 | 0,03 | 1.030,00 | 1,00 | https://cdn.ais-online.de/m2/61/65361/images/14/48359514px634x487.webp
Superglass-Wärmedämmfilz WF2-035 2800x1.200x200 mm | 4035882013868 | 9800920 | DAD, DZ, WH | Rolle | Glaswolle | 1.200,00 | 2.600,00 - 6.000,00 | 80,00 - 240,00 | A1 | dk - keine Druckbelastbarkeit | unkaschiert | 035 | 0,04 | 10,00 | 150,00 | 0,03 | 1.030,00 | 1,00 | https://cdn.ais-online.de/m2/61/65361/images/14/48359514px634x487.webp
Superglass-Wärmedämmfilz WF2-035 2800x1.200x220 mm | 4035882013875 | 9800922 | DAD, DZ, WH | Rolle | Glaswolle | 1.200,00 | 2.600,00 - 6.000,00 | 80,00 - 240,00 | A1 | dk - keine Druckbelastbarkeit | unkaschiert | 035 | 0,04 | 10,00 | 150,00 | 0,03 | 1.030,00 | 1,00 | https://cdn.ais-online.de/m2/61/65361/images/14/48359514px634x487.webp
Superglass-Wärmedämmfilz WF2-035 3200x1.200x180 mm | 4035882013851 | 9800918 | DAD, DZ, WH | Rolle | Glaswolle | 1.200,00 | 2.600,00 - 6.000,00 | 80,00 - 240,00 | A1 | dk - keine Druckbelastbarkeit | unkaschiert | 035 | 0,04 | 10,00 | 150,00 | 0,03 | 1.030,00 | 1,00 | https://cdn.ais-online.de/m2/61/65361/images/14/48359514px634x487.webp
Superglass-Wärmedämmfilz WF2-035 3500x1.200x160 mm | 4035882013844 | 9800916 | DAD, DZ, WH | Rolle | Glaswolle | 1.200,00 | 2.600,00 - 6.000,00 | 80,00 - 240,00 | A1 | dk - keine Druckbelastbarkeit | unkaschiert | 035 | 0,04 | 10,00 | 150,00 | 0,03 | 1.030,00 | 1,00 | https://cdn.ais-online.de/m2/61/65361/images/14/48359514px634x487.webp
Superglass-Wärmedämmfilz WF2-035 4000x1.200x140 mm | 4035882013837 | 9800914 | DAD, DZ, WH | Rolle | Glaswolle | 1.200,00 | 2.600,00 - 6.000,00 | 80,00 - 240,00 | A1 | dk - keine Druckbelastbarkeit | unkaschiert | 035 | 0,04 | 10,00 | 150,00 | 0,03 | 1.030,00 | 1,00 | https://cdn.ais-online.de/m2/61/65361/images/14/48359514px634x487.webp
Superglass Wärmedämmfilz WF2-035 4800x1.200x120 mm | 4035882013820 | 9800912 | DAD, DZ, WH | Rolle | Glaswolle | 1.200,00 | 2.600,00 - 6.000,00 | 80,00 - 240,00 | A1 | dk - keine Druckbelastbarkeit | unkaschiert | 035 | 0,04 | 10,00 | 150,00 | 0,03 | 1.030,00 | 1,00 | https://cdn.ais-online.de/m2/61/65361/images/14/48359514px634x487.webp
Superglass-Wärmedämmfilz WF2-035 5000x1.200x100 mm | 4035882013813 | 9800900 | DAD, DZ, WH | Rolle | Glaswolle | 1.200,00 | 2.600,00 - 6.000,00 | 80,00 - 240,00 | A1 | dk - keine Druckbelastbarkeit | unkaschiert | 035 | 0,04 | 10,00 | 150,00 | 0,03 | 1.030,00 | 1,00 | https://cdn.ais-online.de/m2/61/65361/images/14/48359514px634x487.webp
Superglass-Wärmedämmfilz WF2-035 6000x1.200x80 mm | 4035882013806 | 9800980 | DAD, DZ, WH | Rolle | Glaswolle | 1.200,00 | 2.600,00 - 6.000,00 | 80,00 - 240,00 | A1 | dk - keine Druckbelastbarkeit | unkaschiert | 035 | 0,04 | 10,00 | 150,00 | 0,03 | 1.030,00 | 1,00 | https://cdn.ais-online.de/m2/61/65361/images/14/48359514px634x487.webp
powered by Heinze