## SAINT-GOBAIN RIGIPS
SAINT-GOBAIN RIGIPS
Name | Ausführung Unterkonstruktion | Feucht- / Nassraum | Feuerwiderstandsklasse | Oberfläche | Profilform | Typ CW-Profil | Baustoff, Unterkonstruktion | Querschnitt | Unterkonstruktion Trockenbau | Abstand Ständerachsen (mm) | Dicke Dämmschicht (mm) | Gewicht (kg) | Höhe Wand (m) | Rohdichte (kg/m³) | Schalldämmmaß (dB) | Wanddicke (mm) | Konsollast | Dicke Beplankung (mm) | Plattentyp Beplankung | Schichtaufbau | Wassereinwirkungsklasse | Bilder
Rigips MW12GX | Ständerwerk | geeignet für Feuchtraum | F 90 - A | verzinkt | C-Profil | 100, 125, 150, 50, 75 | Metall | CW | Einfachständerwerk | 625,00 | 40,00 - 120,00 | 45,00 - 46,00 | 4,00 - 10,35 | 28,00 | 60,00 | 100,00 - 200,00 | 0,7 | 2 x 12,5 | Rigips Glasroc X (GX) | 1.1 Rigips Glasroc X; 2.1 Rigips GOLD oder Titan Schnellbauschraube TN; 3.1 Rigips Wandprofil UW C3/C4/C5; 3.2 Rigips Wandprofil CW C3/C4/C5; 3.2 Rigips Korrosionsschutzspray; 3.3 Rigips Anschlussdichtung Filz – einseitig selbstklebend; 4.1 z.B. Isover Akustic TP oder TF; 4.1 z.B. Isover Akustic TP oder TF; 5.1 VARIO H Fugen- und Flächenspachtel; 5.2 Rigips TrennFix; 5.3 Rigips Glasfaserbewehrungsstreifen, 1.1 Rigips Glasroc X; 2.1 Rigips GOLD oder Titan Schnellbauschraube TN; 2.3 z.B. Rigips Nageldübel; 3.1 RigiProfil MultiTec UW; 3.2 RigiProfil MultiTec CW; 3.3 Rigips Anschlussdichtung Filz – einseitig selbstklebend; 4.1 z.B. Isover Akustic TP oder TF; 5.1 VARIO H Fugen- und Flächenspachtel; 5.2 Rigips TrennFix; 5.3 Rigips Glasfaserbewehrungsstreifen, 1.1 Rigips Glasroc X; 2.1 Rigips GOLD oder Titan Schnellbauschraube TN; 2.3 z.B. Rigips Nageldübel; 3.1 RigiProfil MultiTec UW; 3.2 RigiProfil MultiTec CW; 3.3 Rigips Anschlussdichtung Filz – einseitig selbstklebend; 4.1 Isover Protect BSP; 5.1 VARIO H Fugen- und Flächenspachtel; 5.2 Rigips TrennFix; 5.3 Rigips Glasfaserbewehrungsstreifen, 1.1 Rigips Glasroc X; 2.1 Rigips GOLD oder Titan Schnellbauschraube TN; 2.3 z.B. Rigips Nageldübel; 3.1 RigiProfil MultiTec UW; 3.2 RigiProfil MultiTec CW; 3.3 Rigips Anschlussdichtung Filz – einseitig selbstklebend; 4.1 z.B. Isover Akustic TP oder TF; 4.1 z.B. Isover Akustic TP oder TF; 5.1 VARIO H Fugen- und Flächenspachtel; 5.2 Rigips TrennFix; 5.3 Rigips Glasfaserbewehrungsstreifen, 1.1 Rigips Glasroc X; 2.1 Rigips GOLD oder Titan Schnellbauschraube TN; 3.1 Rigips Wandprofil UW C3/C4/C5; 3.2 Rigips Wandprofil CW C3/C4/C5; 3.3 Rigips Anschlussdichtung Filz – einseitig selbstklebend; 4.1 z.B. Isover Akustic TP oder TF; 4.1 z.B. Isover Akustic TP oder TF; 5.1 VARIO H Fugen- und Flächenspachtel; 5.2 Rigips TrennFix; 5.3 Rigips Glasfaserbewehrungsstreifen, 1.1 Rigips Glasroc X; 2.1 Rigips GOLD oder Titan Schnellbauschraube TN; 3.1 Rigips Wandprofil UW C3/C4/C5; 3.2 Rigips Wandprofil CW C3/C4/C5; 3.2 Rigips Korrosionsschutzspray; 3.3 Rigips Anschlussdichtung Filz – einseitig selbstklebend; 4.1 Isover Protect BSP; 5.1 VARIO H Fugen- und Flächenspachtel; 5.2 Rigips TrennFix; 5.3 Rigips Glasfaserbewehrungsstreifen, 1.1 Rigips Glasroc X; 2.1 Rigips GOLD oder Titan Schnellbauschraube TN; 2.3 z.B. Rigips Nageldübel; 3.1 RigiProfil MultiTec UW; 3.2 RigiProfil MultiTec CW; 3.3 Rigips Anschlussdichtung Filz – einseitig selbstklebend; 4.1 Rockwool Termarock; 5.1 VARIO H Fugen- und Flächenspachtel; 5.2 Rigips TrennFix; 5.3 Rigips Glasfaserbewehrungsstreifen | W2-I, W1-I, W3-I | https://cdn.ais-online.de/m2/92/60192/images/55/46905855px1371x1004.jpg https://cdn.ais-online.de/m2/92/60192/images/72/46905772px1371x1004.jpg https://cdn.ais-online.de/m2/92/60192/images/82/46905782px1371x592.jpg
Rigips MW12GX-F90-55dB-W1I-0,7-50/625/100-40/A-4000 | Ständerwerk | geeignet für Feuchtraum | F 90 - A | verzinkt | C-Profil | 100, 125, 150, 50, 75 | Metall | CW | Einfachständerwerk | 625,00 | 40,00 - 120,00 | 45,00 - 46,00 | 4,00 - 10,35 | 28,00 | 60,00 | 100,00 - 200,00 | 0,7 | 2 x 12,5 | Rigips Glasroc X (GX) | 1.1 Rigips Glasroc X; 2.1 Rigips GOLD oder Titan Schnellbauschraube TN; 3.1 Rigips Wandprofil UW C3/C4/C5; 3.2 Rigips Wandprofil CW C3/C4/C5; 3.2 Rigips Korrosionsschutzspray; 3.3 Rigips Anschlussdichtung Filz – einseitig selbstklebend; 4.1 z.B. Isover Akustic TP oder TF; 4.1 z.B. Isover Akustic TP oder TF; 5.1 VARIO H Fugen- und Flächenspachtel; 5.2 Rigips TrennFix; 5.3 Rigips Glasfaserbewehrungsstreifen, 1.1 Rigips Glasroc X; 2.1 Rigips GOLD oder Titan Schnellbauschraube TN; 2.3 z.B. Rigips Nageldübel; 3.1 RigiProfil MultiTec UW; 3.2 RigiProfil MultiTec CW; 3.3 Rigips Anschlussdichtung Filz – einseitig selbstklebend; 4.1 z.B. Isover Akustic TP oder TF; 5.1 VARIO H Fugen- und Flächenspachtel; 5.2 Rigips TrennFix; 5.3 Rigips Glasfaserbewehrungsstreifen, 1.1 Rigips Glasroc X; 2.1 Rigips GOLD oder Titan Schnellbauschraube TN; 2.3 z.B. Rigips Nageldübel; 3.1 RigiProfil MultiTec UW; 3.2 RigiProfil MultiTec CW; 3.3 Rigips Anschlussdichtung Filz – einseitig selbstklebend; 4.1 Isover Protect BSP; 5.1 VARIO H Fugen- und Flächenspachtel; 5.2 Rigips TrennFix; 5.3 Rigips Glasfaserbewehrungsstreifen, 1.1 Rigips Glasroc X; 2.1 Rigips GOLD oder Titan Schnellbauschraube TN; 2.3 z.B. Rigips Nageldübel; 3.1 RigiProfil MultiTec UW; 3.2 RigiProfil MultiTec CW; 3.3 Rigips Anschlussdichtung Filz – einseitig selbstklebend; 4.1 z.B. Isover Akustic TP oder TF; 4.1 z.B. Isover Akustic TP oder TF; 5.1 VARIO H Fugen- und Flächenspachtel; 5.2 Rigips TrennFix; 5.3 Rigips Glasfaserbewehrungsstreifen, 1.1 Rigips Glasroc X; 2.1 Rigips GOLD oder Titan Schnellbauschraube TN; 3.1 Rigips Wandprofil UW C3/C4/C5; 3.2 Rigips Wandprofil CW C3/C4/C5; 3.3 Rigips Anschlussdichtung Filz – einseitig selbstklebend; 4.1 z.B. Isover Akustic TP oder TF; 4.1 z.B. Isover Akustic TP oder TF; 5.1 VARIO H Fugen- und Flächenspachtel; 5.2 Rigips TrennFix; 5.3 Rigips Glasfaserbewehrungsstreifen, 1.1 Rigips Glasroc X; 2.1 Rigips GOLD oder Titan Schnellbauschraube TN; 3.1 Rigips Wandprofil UW C3/C4/C5; 3.2 Rigips Wandprofil CW C3/C4/C5; 3.2 Rigips Korrosionsschutzspray; 3.3 Rigips Anschlussdichtung Filz – einseitig selbstklebend; 4.1 Isover Protect BSP; 5.1 VARIO H Fugen- und Flächenspachtel; 5.2 Rigips TrennFix; 5.3 Rigips Glasfaserbewehrungsstreifen, 1.1 Rigips Glasroc X; 2.1 Rigips GOLD oder Titan Schnellbauschraube TN; 2.3 z.B. Rigips Nageldübel; 3.1 RigiProfil MultiTec UW; 3.2 RigiProfil MultiTec CW; 3.3 Rigips Anschlussdichtung Filz – einseitig selbstklebend; 4.1 Rockwool Termarock; 5.1 VARIO H Fugen- und Flächenspachtel; 5.2 Rigips TrennFix; 5.3 Rigips Glasfaserbewehrungsstreifen | W2-I, W1-I, W3-I | https://cdn.ais-online.de/m2/92/60192/images/55/46905855px1371x1004.jpg https://cdn.ais-online.de/m2/92/60192/images/72/46905772px1371x1004.jpg https://cdn.ais-online.de/m2/92/60192/images/82/46905782px1371x592.jpg
Rigips MW12GX-F90-57dB-W1I-0,7-75/625/125-60/A-5000 | Ständerwerk | geeignet für Feuchtraum | F 90 - A | verzinkt | C-Profil | 100, 125, 150, 50, 75 | Metall | CW | Einfachständerwerk | 625,00 | 40,00 - 120,00 | 45,00 - 46,00 | 4,00 - 10,35 | 28,00 | 60,00 | 100,00 - 200,00 | 0,7 | 2 x 12,5 | Rigips Glasroc X (GX) | 1.1 Rigips Glasroc X; 2.1 Rigips GOLD oder Titan Schnellbauschraube TN; 3.1 Rigips Wandprofil UW C3/C4/C5; 3.2 Rigips Wandprofil CW C3/C4/C5; 3.2 Rigips Korrosionsschutzspray; 3.3 Rigips Anschlussdichtung Filz – einseitig selbstklebend; 4.1 z.B. Isover Akustic TP oder TF; 4.1 z.B. Isover Akustic TP oder TF; 5.1 VARIO H Fugen- und Flächenspachtel; 5.2 Rigips TrennFix; 5.3 Rigips Glasfaserbewehrungsstreifen, 1.1 Rigips Glasroc X; 2.1 Rigips GOLD oder Titan Schnellbauschraube TN; 2.3 z.B. Rigips Nageldübel; 3.1 RigiProfil MultiTec UW; 3.2 RigiProfil MultiTec CW; 3.3 Rigips Anschlussdichtung Filz – einseitig selbstklebend; 4.1 z.B. Isover Akustic TP oder TF; 5.1 VARIO H Fugen- und Flächenspachtel; 5.2 Rigips TrennFix; 5.3 Rigips Glasfaserbewehrungsstreifen, 1.1 Rigips Glasroc X; 2.1 Rigips GOLD oder Titan Schnellbauschraube TN; 2.3 z.B. Rigips Nageldübel; 3.1 RigiProfil MultiTec UW; 3.2 RigiProfil MultiTec CW; 3.3 Rigips Anschlussdichtung Filz – einseitig selbstklebend; 4.1 Isover Protect BSP; 5.1 VARIO H Fugen- und Flächenspachtel; 5.2 Rigips TrennFix; 5.3 Rigips Glasfaserbewehrungsstreifen, 1.1 Rigips Glasroc X; 2.1 Rigips GOLD oder Titan Schnellbauschraube TN; 2.3 z.B. Rigips Nageldübel; 3.1 RigiProfil MultiTec UW; 3.2 RigiProfil MultiTec CW; 3.3 Rigips Anschlussdichtung Filz – einseitig selbstklebend; 4.1 z.B. Isover Akustic TP oder TF; 4.1 z.B. Isover Akustic TP oder TF; 5.1 VARIO H Fugen- und Flächenspachtel; 5.2 Rigips TrennFix; 5.3 Rigips Glasfaserbewehrungsstreifen, 1.1 Rigips Glasroc X; 2.1 Rigips GOLD oder Titan Schnellbauschraube TN; 3.1 Rigips Wandprofil UW C3/C4/C5; 3.2 Rigips Wandprofil CW C3/C4/C5; 3.3 Rigips Anschlussdichtung Filz – einseitig selbstklebend; 4.1 z.B. Isover Akustic TP oder TF; 4.1 z.B. Isover Akustic TP oder TF; 5.1 VARIO H Fugen- und Flächenspachtel; 5.2 Rigips TrennFix; 5.3 Rigips Glasfaserbewehrungsstreifen, 1.1 Rigips Glasroc X; 2.1 Rigips GOLD oder Titan Schnellbauschraube TN; 3.1 Rigips Wandprofil UW C3/C4/C5; 3.2 Rigips Wandprofil CW C3/C4/C5; 3.2 Rigips Korrosionsschutzspray; 3.3 Rigips Anschlussdichtung Filz – einseitig selbstklebend; 4.1 Isover Protect BSP; 5.1 VARIO H Fugen- und Flächenspachtel; 5.2 Rigips TrennFix; 5.3 Rigips Glasfaserbewehrungsstreifen, 1.1 Rigips Glasroc X; 2.1 Rigips GOLD oder Titan Schnellbauschraube TN; 2.3 z.B. Rigips Nageldübel; 3.1 RigiProfil MultiTec UW; 3.2 RigiProfil MultiTec CW; 3.3 Rigips Anschlussdichtung Filz – einseitig selbstklebend; 4.1 Rockwool Termarock; 5.1 VARIO H Fugen- und Flächenspachtel; 5.2 Rigips TrennFix; 5.3 Rigips Glasfaserbewehrungsstreifen | W2-I, W1-I, W3-I | https://cdn.ais-online.de/m2/92/60192/images/55/46905855px1371x1004.jpg https://cdn.ais-online.de/m2/92/60192/images/72/46905772px1371x1004.jpg https://cdn.ais-online.de/m2/92/60192/images/82/46905782px1371x592.jpg
Rigips MW12GX-F90-60dB-W1I-0,7-100/625/150-80/A-5000 | Ständerwerk | geeignet für Feuchtraum | F 90 - A | verzinkt | C-Profil | 100, 125, 150, 50, 75 | Metall | CW | Einfachständerwerk | 625,00 | 40,00 - 120,00 | 45,00 - 46,00 | 4,00 - 10,35 | 28,00 | 60,00 | 100,00 - 200,00 | 0,7 | 2 x 12,5 | Rigips Glasroc X (GX) | 1.1 Rigips Glasroc X; 2.1 Rigips GOLD oder Titan Schnellbauschraube TN; 3.1 Rigips Wandprofil UW C3/C4/C5; 3.2 Rigips Wandprofil CW C3/C4/C5; 3.2 Rigips Korrosionsschutzspray; 3.3 Rigips Anschlussdichtung Filz – einseitig selbstklebend; 4.1 z.B. Isover Akustic TP oder TF; 4.1 z.B. Isover Akustic TP oder TF; 5.1 VARIO H Fugen- und Flächenspachtel; 5.2 Rigips TrennFix; 5.3 Rigips Glasfaserbewehrungsstreifen, 1.1 Rigips Glasroc X; 2.1 Rigips GOLD oder Titan Schnellbauschraube TN; 2.3 z.B. Rigips Nageldübel; 3.1 RigiProfil MultiTec UW; 3.2 RigiProfil MultiTec CW; 3.3 Rigips Anschlussdichtung Filz – einseitig selbstklebend; 4.1 z.B. Isover Akustic TP oder TF; 5.1 VARIO H Fugen- und Flächenspachtel; 5.2 Rigips TrennFix; 5.3 Rigips Glasfaserbewehrungsstreifen, 1.1 Rigips Glasroc X; 2.1 Rigips GOLD oder Titan Schnellbauschraube TN; 2.3 z.B. Rigips Nageldübel; 3.1 RigiProfil MultiTec UW; 3.2 RigiProfil MultiTec CW; 3.3 Rigips Anschlussdichtung Filz – einseitig selbstklebend; 4.1 Isover Protect BSP; 5.1 VARIO H Fugen- und Flächenspachtel; 5.2 Rigips TrennFix; 5.3 Rigips Glasfaserbewehrungsstreifen, 1.1 Rigips Glasroc X; 2.1 Rigips GOLD oder Titan Schnellbauschraube TN; 2.3 z.B. Rigips Nageldübel; 3.1 RigiProfil MultiTec UW; 3.2 RigiProfil MultiTec CW; 3.3 Rigips Anschlussdichtung Filz – einseitig selbstklebend; 4.1 z.B. Isover Akustic TP oder TF; 4.1 z.B. Isover Akustic TP oder TF; 5.1 VARIO H Fugen- und Flächenspachtel; 5.2 Rigips TrennFix; 5.3 Rigips Glasfaserbewehrungsstreifen, 1.1 Rigips Glasroc X; 2.1 Rigips GOLD oder Titan Schnellbauschraube TN; 3.1 Rigips Wandprofil UW C3/C4/C5; 3.2 Rigips Wandprofil CW C3/C4/C5; 3.3 Rigips Anschlussdichtung Filz – einseitig selbstklebend; 4.1 z.B. Isover Akustic TP oder TF; 4.1 z.B. Isover Akustic TP oder TF; 5.1 VARIO H Fugen- und Flächenspachtel; 5.2 Rigips TrennFix; 5.3 Rigips Glasfaserbewehrungsstreifen, 1.1 Rigips Glasroc X; 2.1 Rigips GOLD oder Titan Schnellbauschraube TN; 3.1 Rigips Wandprofil UW C3/C4/C5; 3.2 Rigips Wandprofil CW C3/C4/C5; 3.2 Rigips Korrosionsschutzspray; 3.3 Rigips Anschlussdichtung Filz – einseitig selbstklebend; 4.1 Isover Protect BSP; 5.1 VARIO H Fugen- und Flächenspachtel; 5.2 Rigips TrennFix; 5.3 Rigips Glasfaserbewehrungsstreifen, 1.1 Rigips Glasroc X; 2.1 Rigips GOLD oder Titan Schnellbauschraube TN; 2.3 z.B. Rigips Nageldübel; 3.1 RigiProfil MultiTec UW; 3.2 RigiProfil MultiTec CW; 3.3 Rigips Anschlussdichtung Filz – einseitig selbstklebend; 4.1 Rockwool Termarock; 5.1 VARIO H Fugen- und Flächenspachtel; 5.2 Rigips TrennFix; 5.3 Rigips Glasfaserbewehrungsstreifen | W2-I, W1-I, W3-I | https://cdn.ais-online.de/m2/92/60192/images/55/46905855px1371x1004.jpg https://cdn.ais-online.de/m2/92/60192/images/72/46905772px1371x1004.jpg https://cdn.ais-online.de/m2/92/60192/images/82/46905782px1371x592.jpg
Rigips MW12GX-F90-60dB-W1I-0,7-125/625/175-100/A-5000 | Ständerwerk | geeignet für Feuchtraum | F 90 - A | verzinkt | C-Profil | 100, 125, 150, 50, 75 | Metall | CW | Einfachständerwerk | 625,00 | 40,00 - 120,00 | 45,00 - 46,00 | 4,00 - 10,35 | 28,00 | 60,00 | 100,00 - 200,00 | 0,7 | 2 x 12,5 | Rigips Glasroc X (GX) | 1.1 Rigips Glasroc X; 2.1 Rigips GOLD oder Titan Schnellbauschraube TN; 3.1 Rigips Wandprofil UW C3/C4/C5; 3.2 Rigips Wandprofil CW C3/C4/C5; 3.2 Rigips Korrosionsschutzspray; 3.3 Rigips Anschlussdichtung Filz – einseitig selbstklebend; 4.1 z.B. Isover Akustic TP oder TF; 4.1 z.B. Isover Akustic TP oder TF; 5.1 VARIO H Fugen- und Flächenspachtel; 5.2 Rigips TrennFix; 5.3 Rigips Glasfaserbewehrungsstreifen, 1.1 Rigips Glasroc X; 2.1 Rigips GOLD oder Titan Schnellbauschraube TN; 2.3 z.B. Rigips Nageldübel; 3.1 RigiProfil MultiTec UW; 3.2 RigiProfil MultiTec CW; 3.3 Rigips Anschlussdichtung Filz – einseitig selbstklebend; 4.1 z.B. Isover Akustic TP oder TF; 5.1 VARIO H Fugen- und Flächenspachtel; 5.2 Rigips TrennFix; 5.3 Rigips Glasfaserbewehrungsstreifen, 1.1 Rigips Glasroc X; 2.1 Rigips GOLD oder Titan Schnellbauschraube TN; 2.3 z.B. Rigips Nageldübel; 3.1 RigiProfil MultiTec UW; 3.2 RigiProfil MultiTec CW; 3.3 Rigips Anschlussdichtung Filz – einseitig selbstklebend; 4.1 Isover Protect BSP; 5.1 VARIO H Fugen- und Flächenspachtel; 5.2 Rigips TrennFix; 5.3 Rigips Glasfaserbewehrungsstreifen, 1.1 Rigips Glasroc X; 2.1 Rigips GOLD oder Titan Schnellbauschraube TN; 2.3 z.B. Rigips Nageldübel; 3.1 RigiProfil MultiTec UW; 3.2 RigiProfil MultiTec CW; 3.3 Rigips Anschlussdichtung Filz – einseitig selbstklebend; 4.1 z.B. Isover Akustic TP oder TF; 4.1 z.B. Isover Akustic TP oder TF; 5.1 VARIO H Fugen- und Flächenspachtel; 5.2 Rigips TrennFix; 5.3 Rigips Glasfaserbewehrungsstreifen, 1.1 Rigips Glasroc X; 2.1 Rigips GOLD oder Titan Schnellbauschraube TN; 3.1 Rigips Wandprofil UW C3/C4/C5; 3.2 Rigips Wandprofil CW C3/C4/C5; 3.3 Rigips Anschlussdichtung Filz – einseitig selbstklebend; 4.1 z.B. Isover Akustic TP oder TF; 4.1 z.B. Isover Akustic TP oder TF; 5.1 VARIO H Fugen- und Flächenspachtel; 5.2 Rigips TrennFix; 5.3 Rigips Glasfaserbewehrungsstreifen, 1.1 Rigips Glasroc X; 2.1 Rigips GOLD oder Titan Schnellbauschraube TN; 3.1 Rigips Wandprofil UW C3/C4/C5; 3.2 Rigips Wandprofil CW C3/C4/C5; 3.2 Rigips Korrosionsschutzspray; 3.3 Rigips Anschlussdichtung Filz – einseitig selbstklebend; 4.1 Isover Protect BSP; 5.1 VARIO H Fugen- und Flächenspachtel; 5.2 Rigips TrennFix; 5.3 Rigips Glasfaserbewehrungsstreifen, 1.1 Rigips Glasroc X; 2.1 Rigips GOLD oder Titan Schnellbauschraube TN; 2.3 z.B. Rigips Nageldübel; 3.1 RigiProfil MultiTec UW; 3.2 RigiProfil MultiTec CW; 3.3 Rigips Anschlussdichtung Filz – einseitig selbstklebend; 4.1 Rockwool Termarock; 5.1 VARIO H Fugen- und Flächenspachtel; 5.2 Rigips TrennFix; 5.3 Rigips Glasfaserbewehrungsstreifen | W2-I, W1-I, W3-I | https://cdn.ais-online.de/m2/92/60192/images/55/46905855px1371x1004.jpg https://cdn.ais-online.de/m2/92/60192/images/72/46905772px1371x1004.jpg https://cdn.ais-online.de/m2/92/60192/images/82/46905782px1371x592.jpg
Rigips MW12GX-F90-60dB-W1I-0,7-150/625/200-120/A-5000 | Ständerwerk | geeignet für Feuchtraum | F 90 - A | verzinkt | C-Profil | 100, 125, 150, 50, 75 | Metall | CW | Einfachständerwerk | 625,00 | 40,00 - 120,00 | 45,00 - 46,00 | 4,00 - 10,35 | 28,00 | 60,00 | 100,00 - 200,00 | 0,7 | 2 x 12,5 | Rigips Glasroc X (GX) | 1.1 Rigips Glasroc X; 2.1 Rigips GOLD oder Titan Schnellbauschraube TN; 3.1 Rigips Wandprofil UW C3/C4/C5; 3.2 Rigips Wandprofil CW C3/C4/C5; 3.2 Rigips Korrosionsschutzspray; 3.3 Rigips Anschlussdichtung Filz – einseitig selbstklebend; 4.1 z.B. Isover Akustic TP oder TF; 4.1 z.B. Isover Akustic TP oder TF; 5.1 VARIO H Fugen- und Flächenspachtel; 5.2 Rigips TrennFix; 5.3 Rigips Glasfaserbewehrungsstreifen, 1.1 Rigips Glasroc X; 2.1 Rigips GOLD oder Titan Schnellbauschraube TN; 2.3 z.B. Rigips Nageldübel; 3.1 RigiProfil MultiTec UW; 3.2 RigiProfil MultiTec CW; 3.3 Rigips Anschlussdichtung Filz – einseitig selbstklebend; 4.1 z.B. Isover Akustic TP oder TF; 5.1 VARIO H Fugen- und Flächenspachtel; 5.2 Rigips TrennFix; 5.3 Rigips Glasfaserbewehrungsstreifen, 1.1 Rigips Glasroc X; 2.1 Rigips GOLD oder Titan Schnellbauschraube TN; 2.3 z.B. Rigips Nageldübel; 3.1 RigiProfil MultiTec UW; 3.2 RigiProfil MultiTec CW; 3.3 Rigips Anschlussdichtung Filz – einseitig selbstklebend; 4.1 Isover Protect BSP; 5.1 VARIO H Fugen- und Flächenspachtel; 5.2 Rigips TrennFix; 5.3 Rigips Glasfaserbewehrungsstreifen, 1.1 Rigips Glasroc X; 2.1 Rigips GOLD oder Titan Schnellbauschraube TN; 2.3 z.B. Rigips Nageldübel; 3.1 RigiProfil MultiTec UW; 3.2 RigiProfil MultiTec CW; 3.3 Rigips Anschlussdichtung Filz – einseitig selbstklebend; 4.1 z.B. Isover Akustic TP oder TF; 4.1 z.B. Isover Akustic TP oder TF; 5.1 VARIO H Fugen- und Flächenspachtel; 5.2 Rigips TrennFix; 5.3 Rigips Glasfaserbewehrungsstreifen, 1.1 Rigips Glasroc X; 2.1 Rigips GOLD oder Titan Schnellbauschraube TN; 3.1 Rigips Wandprofil UW C3/C4/C5; 3.2 Rigips Wandprofil CW C3/C4/C5; 3.3 Rigips Anschlussdichtung Filz – einseitig selbstklebend; 4.1 z.B. Isover Akustic TP oder TF; 4.1 z.B. Isover Akustic TP oder TF; 5.1 VARIO H Fugen- und Flächenspachtel; 5.2 Rigips TrennFix; 5.3 Rigips Glasfaserbewehrungsstreifen, 1.1 Rigips Glasroc X; 2.1 Rigips GOLD oder Titan Schnellbauschraube TN; 3.1 Rigips Wandprofil UW C3/C4/C5; 3.2 Rigips Wandprofil CW C3/C4/C5; 3.2 Rigips Korrosionsschutzspray; 3.3 Rigips Anschlussdichtung Filz – einseitig selbstklebend; 4.1 Isover Protect BSP; 5.1 VARIO H Fugen- und Flächenspachtel; 5.2 Rigips TrennFix; 5.3 Rigips Glasfaserbewehrungsstreifen, 1.1 Rigips Glasroc X; 2.1 Rigips GOLD oder Titan Schnellbauschraube TN; 2.3 z.B. Rigips Nageldübel; 3.1 RigiProfil MultiTec UW; 3.2 RigiProfil MultiTec CW; 3.3 Rigips Anschlussdichtung Filz – einseitig selbstklebend; 4.1 Rockwool Termarock; 5.1 VARIO H Fugen- und Flächenspachtel; 5.2 Rigips TrennFix; 5.3 Rigips Glasfaserbewehrungsstreifen | W2-I, W1-I, W3-I | https://cdn.ais-online.de/m2/92/60192/images/55/46905855px1371x1004.jpg https://cdn.ais-online.de/m2/92/60192/images/72/46905772px1371x1004.jpg https://cdn.ais-online.de/m2/92/60192/images/82/46905782px1371x592.jpg
Rigips MW12GX-F90-60dB-W1I-0,7-100/625/150-80/28/A-7150 | Ständerwerk | geeignet für Feuchtraum | F 90 - A | verzinkt | C-Profil | 100, 125, 150, 50, 75 | Metall | CW | Einfachständerwerk | 625,00 | 40,00 - 120,00 | 45,00 - 46,00 | 4,00 - 10,35 | 28,00 | 60,00 | 100,00 - 200,00 | 0,7 | 2 x 12,5 | Rigips Glasroc X (GX) | 1.1 Rigips Glasroc X; 2.1 Rigips GOLD oder Titan Schnellbauschraube TN; 3.1 Rigips Wandprofil UW C3/C4/C5; 3.2 Rigips Wandprofil CW C3/C4/C5; 3.2 Rigips Korrosionsschutzspray; 3.3 Rigips Anschlussdichtung Filz – einseitig selbstklebend; 4.1 z.B. Isover Akustic TP oder TF; 4.1 z.B. Isover Akustic TP oder TF; 5.1 VARIO H Fugen- und Flächenspachtel; 5.2 Rigips TrennFix; 5.3 Rigips Glasfaserbewehrungsstreifen, 1.1 Rigips Glasroc X; 2.1 Rigips GOLD oder Titan Schnellbauschraube TN; 2.3 z.B. Rigips Nageldübel; 3.1 RigiProfil MultiTec UW; 3.2 RigiProfil MultiTec CW; 3.3 Rigips Anschlussdichtung Filz – einseitig selbstklebend; 4.1 z.B. Isover Akustic TP oder TF; 5.1 VARIO H Fugen- und Flächenspachtel; 5.2 Rigips TrennFix; 5.3 Rigips Glasfaserbewehrungsstreifen, 1.1 Rigips Glasroc X; 2.1 Rigips GOLD oder Titan Schnellbauschraube TN; 2.3 z.B. Rigips Nageldübel; 3.1 RigiProfil MultiTec UW; 3.2 RigiProfil MultiTec CW; 3.3 Rigips Anschlussdichtung Filz – einseitig selbstklebend; 4.1 Isover Protect BSP; 5.1 VARIO H Fugen- und Flächenspachtel; 5.2 Rigips TrennFix; 5.3 Rigips Glasfaserbewehrungsstreifen, 1.1 Rigips Glasroc X; 2.1 Rigips GOLD oder Titan Schnellbauschraube TN; 2.3 z.B. Rigips Nageldübel; 3.1 RigiProfil MultiTec UW; 3.2 RigiProfil MultiTec CW; 3.3 Rigips Anschlussdichtung Filz – einseitig selbstklebend; 4.1 z.B. Isover Akustic TP oder TF; 4.1 z.B. Isover Akustic TP oder TF; 5.1 VARIO H Fugen- und Flächenspachtel; 5.2 Rigips TrennFix; 5.3 Rigips Glasfaserbewehrungsstreifen, 1.1 Rigips Glasroc X; 2.1 Rigips GOLD oder Titan Schnellbauschraube TN; 3.1 Rigips Wandprofil UW C3/C4/C5; 3.2 Rigips Wandprofil CW C3/C4/C5; 3.3 Rigips Anschlussdichtung Filz – einseitig selbstklebend; 4.1 z.B. Isover Akustic TP oder TF; 4.1 z.B. Isover Akustic TP oder TF; 5.1 VARIO H Fugen- und Flächenspachtel; 5.2 Rigips TrennFix; 5.3 Rigips Glasfaserbewehrungsstreifen, 1.1 Rigips Glasroc X; 2.1 Rigips GOLD oder Titan Schnellbauschraube TN; 3.1 Rigips Wandprofil UW C3/C4/C5; 3.2 Rigips Wandprofil CW C3/C4/C5; 3.2 Rigips Korrosionsschutzspray; 3.3 Rigips Anschlussdichtung Filz – einseitig selbstklebend; 4.1 Isover Protect BSP; 5.1 VARIO H Fugen- und Flächenspachtel; 5.2 Rigips TrennFix; 5.3 Rigips Glasfaserbewehrungsstreifen, 1.1 Rigips Glasroc X; 2.1 Rigips GOLD oder Titan Schnellbauschraube TN; 2.3 z.B. Rigips Nageldübel; 3.1 RigiProfil MultiTec UW; 3.2 RigiProfil MultiTec CW; 3.3 Rigips Anschlussdichtung Filz – einseitig selbstklebend; 4.1 Rockwool Termarock; 5.1 VARIO H Fugen- und Flächenspachtel; 5.2 Rigips TrennFix; 5.3 Rigips Glasfaserbewehrungsstreifen | W2-I, W1-I, W3-I | https://cdn.ais-online.de/m2/92/60192/images/55/46905855px1371x1004.jpg https://cdn.ais-online.de/m2/92/60192/images/72/46905772px1371x1004.jpg https://cdn.ais-online.de/m2/92/60192/images/82/46905782px1371x592.jpg
Rigips MW12GX-F90-60dB-W1I-0,7-125/625/175-100/28/A-9050 | Ständerwerk | geeignet für Feuchtraum | F 90 - A | verzinkt | C-Profil | 100, 125, 150, 50, 75 | Metall | CW | Einfachständerwerk | 625,00 | 40,00 - 120,00 | 45,00 - 46,00 | 4,00 - 10,35 | 28,00 | 60,00 | 100,00 - 200,00 | 0,7 | 2 x 12,5 | Rigips Glasroc X (GX) | 1.1 Rigips Glasroc X; 2.1 Rigips GOLD oder Titan Schnellbauschraube TN; 3.1 Rigips Wandprofil UW C3/C4/C5; 3.2 Rigips Wandprofil CW C3/C4/C5; 3.2 Rigips Korrosionsschutzspray; 3.3 Rigips Anschlussdichtung Filz – einseitig selbstklebend; 4.1 z.B. Isover Akustic TP oder TF; 4.1 z.B. Isover Akustic TP oder TF; 5.1 VARIO H Fugen- und Flächenspachtel; 5.2 Rigips TrennFix; 5.3 Rigips Glasfaserbewehrungsstreifen, 1.1 Rigips Glasroc X; 2.1 Rigips GOLD oder Titan Schnellbauschraube TN; 2.3 z.B. Rigips Nageldübel; 3.1 RigiProfil MultiTec UW; 3.2 RigiProfil MultiTec CW; 3.3 Rigips Anschlussdichtung Filz – einseitig selbstklebend; 4.1 z.B. Isover Akustic TP oder TF; 5.1 VARIO H Fugen- und Flächenspachtel; 5.2 Rigips TrennFix; 5.3 Rigips Glasfaserbewehrungsstreifen, 1.1 Rigips Glasroc X; 2.1 Rigips GOLD oder Titan Schnellbauschraube TN; 2.3 z.B. Rigips Nageldübel; 3.1 RigiProfil MultiTec UW; 3.2 RigiProfil MultiTec CW; 3.3 Rigips Anschlussdichtung Filz – einseitig selbstklebend; 4.1 Isover Protect BSP; 5.1 VARIO H Fugen- und Flächenspachtel; 5.2 Rigips TrennFix; 5.3 Rigips Glasfaserbewehrungsstreifen, 1.1 Rigips Glasroc X; 2.1 Rigips GOLD oder Titan Schnellbauschraube TN; 2.3 z.B. Rigips Nageldübel; 3.1 RigiProfil MultiTec UW; 3.2 RigiProfil MultiTec CW; 3.3 Rigips Anschlussdichtung Filz – einseitig selbstklebend; 4.1 z.B. Isover Akustic TP oder TF; 4.1 z.B. Isover Akustic TP oder TF; 5.1 VARIO H Fugen- und Flächenspachtel; 5.2 Rigips TrennFix; 5.3 Rigips Glasfaserbewehrungsstreifen, 1.1 Rigips Glasroc X; 2.1 Rigips GOLD oder Titan Schnellbauschraube TN; 3.1 Rigips Wandprofil UW C3/C4/C5; 3.2 Rigips Wandprofil CW C3/C4/C5; 3.3 Rigips Anschlussdichtung Filz – einseitig selbstklebend; 4.1 z.B. Isover Akustic TP oder TF; 4.1 z.B. Isover Akustic TP oder TF; 5.1 VARIO H Fugen- und Flächenspachtel; 5.2 Rigips TrennFix; 5.3 Rigips Glasfaserbewehrungsstreifen, 1.1 Rigips Glasroc X; 2.1 Rigips GOLD oder Titan Schnellbauschraube TN; 3.1 Rigips Wandprofil UW C3/C4/C5; 3.2 Rigips Wandprofil CW C3/C4/C5; 3.2 Rigips Korrosionsschutzspray; 3.3 Rigips Anschlussdichtung Filz – einseitig selbstklebend; 4.1 Isover Protect BSP; 5.1 VARIO H Fugen- und Flächenspachtel; 5.2 Rigips TrennFix; 5.3 Rigips Glasfaserbewehrungsstreifen, 1.1 Rigips Glasroc X; 2.1 Rigips GOLD oder Titan Schnellbauschraube TN; 2.3 z.B. Rigips Nageldübel; 3.1 RigiProfil MultiTec UW; 3.2 RigiProfil MultiTec CW; 3.3 Rigips Anschlussdichtung Filz – einseitig selbstklebend; 4.1 Rockwool Termarock; 5.1 VARIO H Fugen- und Flächenspachtel; 5.2 Rigips TrennFix; 5.3 Rigips Glasfaserbewehrungsstreifen | W2-I, W1-I, W3-I | https://cdn.ais-online.de/m2/92/60192/images/55/46905855px1371x1004.jpg https://cdn.ais-online.de/m2/92/60192/images/72/46905772px1371x1004.jpg https://cdn.ais-online.de/m2/92/60192/images/82/46905782px1371x592.jpg
Rigips MW12GX-F90-60dB-W1I-0,7-150/625/200-120/28/A-9050 | Ständerwerk | geeignet für Feuchtraum | F 90 - A | verzinkt | C-Profil | 100, 125, 150, 50, 75 | Metall | CW | Einfachständerwerk | 625,00 | 40,00 - 120,00 | 45,00 - 46,00 | 4,00 - 10,35 | 28,00 | 60,00 | 100,00 - 200,00 | 0,7 | 2 x 12,5 | Rigips Glasroc X (GX) | 1.1 Rigips Glasroc X; 2.1 Rigips GOLD oder Titan Schnellbauschraube TN; 3.1 Rigips Wandprofil UW C3/C4/C5; 3.2 Rigips Wandprofil CW C3/C4/C5; 3.2 Rigips Korrosionsschutzspray; 3.3 Rigips Anschlussdichtung Filz – einseitig selbstklebend; 4.1 z.B. Isover Akustic TP oder TF; 4.1 z.B. Isover Akustic TP oder TF; 5.1 VARIO H Fugen- und Flächenspachtel; 5.2 Rigips TrennFix; 5.3 Rigips Glasfaserbewehrungsstreifen, 1.1 Rigips Glasroc X; 2.1 Rigips GOLD oder Titan Schnellbauschraube TN; 2.3 z.B. Rigips Nageldübel; 3.1 RigiProfil MultiTec UW; 3.2 RigiProfil MultiTec CW; 3.3 Rigips Anschlussdichtung Filz – einseitig selbstklebend; 4.1 z.B. Isover Akustic TP oder TF; 5.1 VARIO H Fugen- und Flächenspachtel; 5.2 Rigips TrennFix; 5.3 Rigips Glasfaserbewehrungsstreifen, 1.1 Rigips Glasroc X; 2.1 Rigips GOLD oder Titan Schnellbauschraube TN; 2.3 z.B. Rigips Nageldübel; 3.1 RigiProfil MultiTec UW; 3.2 RigiProfil MultiTec CW; 3.3 Rigips Anschlussdichtung Filz – einseitig selbstklebend; 4.1 Isover Protect BSP; 5.1 VARIO H Fugen- und Flächenspachtel; 5.2 Rigips TrennFix; 5.3 Rigips Glasfaserbewehrungsstreifen, 1.1 Rigips Glasroc X; 2.1 Rigips GOLD oder Titan Schnellbauschraube TN; 2.3 z.B. Rigips Nageldübel; 3.1 RigiProfil MultiTec UW; 3.2 RigiProfil MultiTec CW; 3.3 Rigips Anschlussdichtung Filz – einseitig selbstklebend; 4.1 z.B. Isover Akustic TP oder TF; 4.1 z.B. Isover Akustic TP oder TF; 5.1 VARIO H Fugen- und Flächenspachtel; 5.2 Rigips TrennFix; 5.3 Rigips Glasfaserbewehrungsstreifen, 1.1 Rigips Glasroc X; 2.1 Rigips GOLD oder Titan Schnellbauschraube TN; 3.1 Rigips Wandprofil UW C3/C4/C5; 3.2 Rigips Wandprofil CW C3/C4/C5; 3.3 Rigips Anschlussdichtung Filz – einseitig selbstklebend; 4.1 z.B. Isover Akustic TP oder TF; 4.1 z.B. Isover Akustic TP oder TF; 5.1 VARIO H Fugen- und Flächenspachtel; 5.2 Rigips TrennFix; 5.3 Rigips Glasfaserbewehrungsstreifen, 1.1 Rigips Glasroc X; 2.1 Rigips GOLD oder Titan Schnellbauschraube TN; 3.1 Rigips Wandprofil UW C3/C4/C5; 3.2 Rigips Wandprofil CW C3/C4/C5; 3.2 Rigips Korrosionsschutzspray; 3.3 Rigips Anschlussdichtung Filz – einseitig selbstklebend; 4.1 Isover Protect BSP; 5.1 VARIO H Fugen- und Flächenspachtel; 5.2 Rigips TrennFix; 5.3 Rigips Glasfaserbewehrungsstreifen, 1.1 Rigips Glasroc X; 2.1 Rigips GOLD oder Titan Schnellbauschraube TN; 2.3 z.B. Rigips Nageldübel; 3.1 RigiProfil MultiTec UW; 3.2 RigiProfil MultiTec CW; 3.3 Rigips Anschlussdichtung Filz – einseitig selbstklebend; 4.1 Rockwool Termarock; 5.1 VARIO H Fugen- und Flächenspachtel; 5.2 Rigips TrennFix; 5.3 Rigips Glasfaserbewehrungsstreifen | W2-I, W1-I, W3-I | https://cdn.ais-online.de/m2/92/60192/images/55/46905855px1371x1004.jpg https://cdn.ais-online.de/m2/92/60192/images/72/46905772px1371x1004.jpg https://cdn.ais-online.de/m2/92/60192/images/82/46905782px1371x592.jpg
Rigips MW12GX-57dB-W1I-0,7-75/625/125-60/A-5050 | Ständerwerk | geeignet für Feuchtraum | F 90 - A | verzinkt | C-Profil | 100, 125, 150, 50, 75 | Metall | CW | Einfachständerwerk | 625,00 | 40,00 - 120,00 | 45,00 - 46,00 | 4,00 - 10,35 | 28,00 | 60,00 | 100,00 - 200,00 | 0,7 | 2 x 12,5 | Rigips Glasroc X (GX) | 1.1 Rigips Glasroc X; 2.1 Rigips GOLD oder Titan Schnellbauschraube TN; 3.1 Rigips Wandprofil UW C3/C4/C5; 3.2 Rigips Wandprofil CW C3/C4/C5; 3.2 Rigips Korrosionsschutzspray; 3.3 Rigips Anschlussdichtung Filz – einseitig selbstklebend; 4.1 z.B. Isover Akustic TP oder TF; 4.1 z.B. Isover Akustic TP oder TF; 5.1 VARIO H Fugen- und Flächenspachtel; 5.2 Rigips TrennFix; 5.3 Rigips Glasfaserbewehrungsstreifen, 1.1 Rigips Glasroc X; 2.1 Rigips GOLD oder Titan Schnellbauschraube TN; 2.3 z.B. Rigips Nageldübel; 3.1 RigiProfil MultiTec UW; 3.2 RigiProfil MultiTec CW; 3.3 Rigips Anschlussdichtung Filz – einseitig selbstklebend; 4.1 z.B. Isover Akustic TP oder TF; 5.1 VARIO H Fugen- und Flächenspachtel; 5.2 Rigips TrennFix; 5.3 Rigips Glasfaserbewehrungsstreifen, 1.1 Rigips Glasroc X; 2.1 Rigips GOLD oder Titan Schnellbauschraube TN; 2.3 z.B. Rigips Nageldübel; 3.1 RigiProfil MultiTec UW; 3.2 RigiProfil MultiTec CW; 3.3 Rigips Anschlussdichtung Filz – einseitig selbstklebend; 4.1 Isover Protect BSP; 5.1 VARIO H Fugen- und Flächenspachtel; 5.2 Rigips TrennFix; 5.3 Rigips Glasfaserbewehrungsstreifen, 1.1 Rigips Glasroc X; 2.1 Rigips GOLD oder Titan Schnellbauschraube TN; 2.3 z.B. Rigips Nageldübel; 3.1 RigiProfil MultiTec UW; 3.2 RigiProfil MultiTec CW; 3.3 Rigips Anschlussdichtung Filz – einseitig selbstklebend; 4.1 z.B. Isover Akustic TP oder TF; 4.1 z.B. Isover Akustic TP oder TF; 5.1 VARIO H Fugen- und Flächenspachtel; 5.2 Rigips TrennFix; 5.3 Rigips Glasfaserbewehrungsstreifen, 1.1 Rigips Glasroc X; 2.1 Rigips GOLD oder Titan Schnellbauschraube TN; 3.1 Rigips Wandprofil UW C3/C4/C5; 3.2 Rigips Wandprofil CW C3/C4/C5; 3.3 Rigips Anschlussdichtung Filz – einseitig selbstklebend; 4.1 z.B. Isover Akustic TP oder TF; 4.1 z.B. Isover Akustic TP oder TF; 5.1 VARIO H Fugen- und Flächenspachtel; 5.2 Rigips TrennFix; 5.3 Rigips Glasfaserbewehrungsstreifen, 1.1 Rigips Glasroc X; 2.1 Rigips GOLD oder Titan Schnellbauschraube TN; 3.1 Rigips Wandprofil UW C3/C4/C5; 3.2 Rigips Wandprofil CW C3/C4/C5; 3.2 Rigips Korrosionsschutzspray; 3.3 Rigips Anschlussdichtung Filz – einseitig selbstklebend; 4.1 Isover Protect BSP; 5.1 VARIO H Fugen- und Flächenspachtel; 5.2 Rigips TrennFix; 5.3 Rigips Glasfaserbewehrungsstreifen, 1.1 Rigips Glasroc X; 2.1 Rigips GOLD oder Titan Schnellbauschraube TN; 2.3 z.B. Rigips Nageldübel; 3.1 RigiProfil MultiTec UW; 3.2 RigiProfil MultiTec CW; 3.3 Rigips Anschlussdichtung Filz – einseitig selbstklebend; 4.1 Rockwool Termarock; 5.1 VARIO H Fugen- und Flächenspachtel; 5.2 Rigips TrennFix; 5.3 Rigips Glasfaserbewehrungsstreifen | W2-I, W1-I, W3-I | https://cdn.ais-online.de/m2/92/60192/images/55/46905855px1371x1004.jpg https://cdn.ais-online.de/m2/92/60192/images/72/46905772px1371x1004.jpg https://cdn.ais-online.de/m2/92/60192/images/82/46905782px1371x592.jpg
Rigips MW12GX-60dB-W1I-0,7-150/625/200-120/A-10350 | Ständerwerk | geeignet für Feuchtraum | F 90 - A | verzinkt | C-Profil | 100, 125, 150, 50, 75 | Metall | CW | Einfachständerwerk | 625,00 | 40,00 - 120,00 | 45,00 - 46,00 | 4,00 - 10,35 | 28,00 | 60,00 | 100,00 - 200,00 | 0,7 | 2 x 12,5 | Rigips Glasroc X (GX) | 1.1 Rigips Glasroc X; 2.1 Rigips GOLD oder Titan Schnellbauschraube TN; 3.1 Rigips Wandprofil UW C3/C4/C5; 3.2 Rigips Wandprofil CW C3/C4/C5; 3.2 Rigips Korrosionsschutzspray; 3.3 Rigips Anschlussdichtung Filz – einseitig selbstklebend; 4.1 z.B. Isover Akustic TP oder TF; 4.1 z.B. Isover Akustic TP oder TF; 5.1 VARIO H Fugen- und Flächenspachtel; 5.2 Rigips TrennFix; 5.3 Rigips Glasfaserbewehrungsstreifen, 1.1 Rigips Glasroc X; 2.1 Rigips GOLD oder Titan Schnellbauschraube TN; 2.3 z.B. Rigips Nageldübel; 3.1 RigiProfil MultiTec UW; 3.2 RigiProfil MultiTec CW; 3.3 Rigips Anschlussdichtung Filz – einseitig selbstklebend; 4.1 z.B. Isover Akustic TP oder TF; 5.1 VARIO H Fugen- und Flächenspachtel; 5.2 Rigips TrennFix; 5.3 Rigips Glasfaserbewehrungsstreifen, 1.1 Rigips Glasroc X; 2.1 Rigips GOLD oder Titan Schnellbauschraube TN; 2.3 z.B. Rigips Nageldübel; 3.1 RigiProfil MultiTec UW; 3.2 RigiProfil MultiTec CW; 3.3 Rigips Anschlussdichtung Filz – einseitig selbstklebend; 4.1 Isover Protect BSP; 5.1 VARIO H Fugen- und Flächenspachtel; 5.2 Rigips TrennFix; 5.3 Rigips Glasfaserbewehrungsstreifen, 1.1 Rigips Glasroc X; 2.1 Rigips GOLD oder Titan Schnellbauschraube TN; 2.3 z.B. Rigips Nageldübel; 3.1 RigiProfil MultiTec UW; 3.2 RigiProfil MultiTec CW; 3.3 Rigips Anschlussdichtung Filz – einseitig selbstklebend; 4.1 z.B. Isover Akustic TP oder TF; 4.1 z.B. Isover Akustic TP oder TF; 5.1 VARIO H Fugen- und Flächenspachtel; 5.2 Rigips TrennFix; 5.3 Rigips Glasfaserbewehrungsstreifen, 1.1 Rigips Glasroc X; 2.1 Rigips GOLD oder Titan Schnellbauschraube TN; 3.1 Rigips Wandprofil UW C3/C4/C5; 3.2 Rigips Wandprofil CW C3/C4/C5; 3.3 Rigips Anschlussdichtung Filz – einseitig selbstklebend; 4.1 z.B. Isover Akustic TP oder TF; 4.1 z.B. Isover Akustic TP oder TF; 5.1 VARIO H Fugen- und Flächenspachtel; 5.2 Rigips TrennFix; 5.3 Rigips Glasfaserbewehrungsstreifen, 1.1 Rigips Glasroc X; 2.1 Rigips GOLD oder Titan Schnellbauschraube TN; 3.1 Rigips Wandprofil UW C3/C4/C5; 3.2 Rigips Wandprofil CW C3/C4/C5; 3.2 Rigips Korrosionsschutzspray; 3.3 Rigips Anschlussdichtung Filz – einseitig selbstklebend; 4.1 Isover Protect BSP; 5.1 VARIO H Fugen- und Flächenspachtel; 5.2 Rigips TrennFix; 5.3 Rigips Glasfaserbewehrungsstreifen, 1.1 Rigips Glasroc X; 2.1 Rigips GOLD oder Titan Schnellbauschraube TN; 2.3 z.B. Rigips Nageldübel; 3.1 RigiProfil MultiTec UW; 3.2 RigiProfil MultiTec CW; 3.3 Rigips Anschlussdichtung Filz – einseitig selbstklebend; 4.1 Rockwool Termarock; 5.1 VARIO H Fugen- und Flächenspachtel; 5.2 Rigips TrennFix; 5.3 Rigips Glasfaserbewehrungsstreifen | W2-I, W1-I, W3-I | https://cdn.ais-online.de/m2/92/60192/images/55/46905855px1371x1004.jpg https://cdn.ais-online.de/m2/92/60192/images/72/46905772px1371x1004.jpg https://cdn.ais-online.de/m2/92/60192/images/82/46905782px1371x592.jpg
Rigips MW12GX-57dB-W2I/C3-0,7-75/625/125-60/A-5050 | Ständerwerk | geeignet für Feuchtraum | F 90 - A | verzinkt | C-Profil | 100, 125, 150, 50, 75 | Metall | CW | Einfachständerwerk | 625,00 | 40,00 - 120,00 | 45,00 - 46,00 | 4,00 - 10,35 | 28,00 | 60,00 | 100,00 - 200,00 | 0,7 | 2 x 12,5 | Rigips Glasroc X (GX) | 1.1 Rigips Glasroc X; 2.1 Rigips GOLD oder Titan Schnellbauschraube TN; 3.1 Rigips Wandprofil UW C3/C4/C5; 3.2 Rigips Wandprofil CW C3/C4/C5; 3.2 Rigips Korrosionsschutzspray; 3.3 Rigips Anschlussdichtung Filz – einseitig selbstklebend; 4.1 z.B. Isover Akustic TP oder TF; 4.1 z.B. Isover Akustic TP oder TF; 5.1 VARIO H Fugen- und Flächenspachtel; 5.2 Rigips TrennFix; 5.3 Rigips Glasfaserbewehrungsstreifen, 1.1 Rigips Glasroc X; 2.1 Rigips GOLD oder Titan Schnellbauschraube TN; 2.3 z.B. Rigips Nageldübel; 3.1 RigiProfil MultiTec UW; 3.2 RigiProfil MultiTec CW; 3.3 Rigips Anschlussdichtung Filz – einseitig selbstklebend; 4.1 z.B. Isover Akustic TP oder TF; 5.1 VARIO H Fugen- und Flächenspachtel; 5.2 Rigips TrennFix; 5.3 Rigips Glasfaserbewehrungsstreifen, 1.1 Rigips Glasroc X; 2.1 Rigips GOLD oder Titan Schnellbauschraube TN; 2.3 z.B. Rigips Nageldübel; 3.1 RigiProfil MultiTec UW; 3.2 RigiProfil MultiTec CW; 3.3 Rigips Anschlussdichtung Filz – einseitig selbstklebend; 4.1 Isover Protect BSP; 5.1 VARIO H Fugen- und Flächenspachtel; 5.2 Rigips TrennFix; 5.3 Rigips Glasfaserbewehrungsstreifen, 1.1 Rigips Glasroc X; 2.1 Rigips GOLD oder Titan Schnellbauschraube TN; 2.3 z.B. Rigips Nageldübel; 3.1 RigiProfil MultiTec UW; 3.2 RigiProfil MultiTec CW; 3.3 Rigips Anschlussdichtung Filz – einseitig selbstklebend; 4.1 z.B. Isover Akustic TP oder TF; 4.1 z.B. Isover Akustic TP oder TF; 5.1 VARIO H Fugen- und Flächenspachtel; 5.2 Rigips TrennFix; 5.3 Rigips Glasfaserbewehrungsstreifen, 1.1 Rigips Glasroc X; 2.1 Rigips GOLD oder Titan Schnellbauschraube TN; 3.1 Rigips Wandprofil UW C3/C4/C5; 3.2 Rigips Wandprofil CW C3/C4/C5; 3.3 Rigips Anschlussdichtung Filz – einseitig selbstklebend; 4.1 z.B. Isover Akustic TP oder TF; 4.1 z.B. Isover Akustic TP oder TF; 5.1 VARIO H Fugen- und Flächenspachtel; 5.2 Rigips TrennFix; 5.3 Rigips Glasfaserbewehrungsstreifen, 1.1 Rigips Glasroc X; 2.1 Rigips GOLD oder Titan Schnellbauschraube TN; 3.1 Rigips Wandprofil UW C3/C4/C5; 3.2 Rigips Wandprofil CW C3/C4/C5; 3.2 Rigips Korrosionsschutzspray; 3.3 Rigips Anschlussdichtung Filz – einseitig selbstklebend; 4.1 Isover Protect BSP; 5.1 VARIO H Fugen- und Flächenspachtel; 5.2 Rigips TrennFix; 5.3 Rigips Glasfaserbewehrungsstreifen, 1.1 Rigips Glasroc X; 2.1 Rigips GOLD oder Titan Schnellbauschraube TN; 2.3 z.B. Rigips Nageldübel; 3.1 RigiProfil MultiTec UW; 3.2 RigiProfil MultiTec CW; 3.3 Rigips Anschlussdichtung Filz – einseitig selbstklebend; 4.1 Rockwool Termarock; 5.1 VARIO H Fugen- und Flächenspachtel; 5.2 Rigips TrennFix; 5.3 Rigips Glasfaserbewehrungsstreifen | W2-I, W1-I, W3-I | https://cdn.ais-online.de/m2/92/60192/images/55/46905855px1371x1004.jpg https://cdn.ais-online.de/m2/92/60192/images/72/46905772px1371x1004.jpg https://cdn.ais-online.de/m2/92/60192/images/82/46905782px1371x592.jpg
Rigips MW12GX-57dB-W3I/C5-0,7-75/625/125-60/A-5050 | Ständerwerk | geeignet für Feuchtraum | F 90 - A | verzinkt | C-Profil | 100, 125, 150, 50, 75 | Metall | CW | Einfachständerwerk | 625,00 | 40,00 - 120,00 | 45,00 - 46,00 | 4,00 - 10,35 | 28,00 | 60,00 | 100,00 - 200,00 | 0,7 | 2 x 12,5 | Rigips Glasroc X (GX) | 1.1 Rigips Glasroc X; 2.1 Rigips GOLD oder Titan Schnellbauschraube TN; 3.1 Rigips Wandprofil UW C3/C4/C5; 3.2 Rigips Wandprofil CW C3/C4/C5; 3.2 Rigips Korrosionsschutzspray; 3.3 Rigips Anschlussdichtung Filz – einseitig selbstklebend; 4.1 z.B. Isover Akustic TP oder TF; 4.1 z.B. Isover Akustic TP oder TF; 5.1 VARIO H Fugen- und Flächenspachtel; 5.2 Rigips TrennFix; 5.3 Rigips Glasfaserbewehrungsstreifen, 1.1 Rigips Glasroc X; 2.1 Rigips GOLD oder Titan Schnellbauschraube TN; 2.3 z.B. Rigips Nageldübel; 3.1 RigiProfil MultiTec UW; 3.2 RigiProfil MultiTec CW; 3.3 Rigips Anschlussdichtung Filz – einseitig selbstklebend; 4.1 z.B. Isover Akustic TP oder TF; 5.1 VARIO H Fugen- und Flächenspachtel; 5.2 Rigips TrennFix; 5.3 Rigips Glasfaserbewehrungsstreifen, 1.1 Rigips Glasroc X; 2.1 Rigips GOLD oder Titan Schnellbauschraube TN; 2.3 z.B. Rigips Nageldübel; 3.1 RigiProfil MultiTec UW; 3.2 RigiProfil MultiTec CW; 3.3 Rigips Anschlussdichtung Filz – einseitig selbstklebend; 4.1 Isover Protect BSP; 5.1 VARIO H Fugen- und Flächenspachtel; 5.2 Rigips TrennFix; 5.3 Rigips Glasfaserbewehrungsstreifen, 1.1 Rigips Glasroc X; 2.1 Rigips GOLD oder Titan Schnellbauschraube TN; 2.3 z.B. Rigips Nageldübel; 3.1 RigiProfil MultiTec UW; 3.2 RigiProfil MultiTec CW; 3.3 Rigips Anschlussdichtung Filz – einseitig selbstklebend; 4.1 z.B. Isover Akustic TP oder TF; 4.1 z.B. Isover Akustic TP oder TF; 5.1 VARIO H Fugen- und Flächenspachtel; 5.2 Rigips TrennFix; 5.3 Rigips Glasfaserbewehrungsstreifen, 1.1 Rigips Glasroc X; 2.1 Rigips GOLD oder Titan Schnellbauschraube TN; 3.1 Rigips Wandprofil UW C3/C4/C5; 3.2 Rigips Wandprofil CW C3/C4/C5; 3.3 Rigips Anschlussdichtung Filz – einseitig selbstklebend; 4.1 z.B. Isover Akustic TP oder TF; 4.1 z.B. Isover Akustic TP oder TF; 5.1 VARIO H Fugen- und Flächenspachtel; 5.2 Rigips TrennFix; 5.3 Rigips Glasfaserbewehrungsstreifen, 1.1 Rigips Glasroc X; 2.1 Rigips GOLD oder Titan Schnellbauschraube TN; 3.1 Rigips Wandprofil UW C3/C4/C5; 3.2 Rigips Wandprofil CW C3/C4/C5; 3.2 Rigips Korrosionsschutzspray; 3.3 Rigips Anschlussdichtung Filz – einseitig selbstklebend; 4.1 Isover Protect BSP; 5.1 VARIO H Fugen- und Flächenspachtel; 5.2 Rigips TrennFix; 5.3 Rigips Glasfaserbewehrungsstreifen, 1.1 Rigips Glasroc X; 2.1 Rigips GOLD oder Titan Schnellbauschraube TN; 2.3 z.B. Rigips Nageldübel; 3.1 RigiProfil MultiTec UW; 3.2 RigiProfil MultiTec CW; 3.3 Rigips Anschlussdichtung Filz – einseitig selbstklebend; 4.1 Rockwool Termarock; 5.1 VARIO H Fugen- und Flächenspachtel; 5.2 Rigips TrennFix; 5.3 Rigips Glasfaserbewehrungsstreifen | W2-I, W1-I, W3-I | https://cdn.ais-online.de/m2/92/60192/images/55/46905855px1371x1004.jpg https://cdn.ais-online.de/m2/92/60192/images/72/46905772px1371x1004.jpg https://cdn.ais-online.de/m2/92/60192/images/82/46905782px1371x592.jpg
Rigips MW12GX-F90-55dB-W2I/C3-0,7-50/625/100-40/A-4000 | Ständerwerk | geeignet für Feuchtraum | F 90 - A | verzinkt | C-Profil | 100, 125, 150, 50, 75 | Metall | CW | Einfachständerwerk | 625,00 | 40,00 - 120,00 | 45,00 - 46,00 | 4,00 - 10,35 | 28,00 | 60,00 | 100,00 - 200,00 | 0,7 | 2 x 12,5 | Rigips Glasroc X (GX) | 1.1 Rigips Glasroc X; 2.1 Rigips GOLD oder Titan Schnellbauschraube TN; 3.1 Rigips Wandprofil UW C3/C4/C5; 3.2 Rigips Wandprofil CW C3/C4/C5; 3.2 Rigips Korrosionsschutzspray; 3.3 Rigips Anschlussdichtung Filz – einseitig selbstklebend; 4.1 z.B. Isover Akustic TP oder TF; 4.1 z.B. Isover Akustic TP oder TF; 5.1 VARIO H Fugen- und Flächenspachtel; 5.2 Rigips TrennFix; 5.3 Rigips Glasfaserbewehrungsstreifen, 1.1 Rigips Glasroc X; 2.1 Rigips GOLD oder Titan Schnellbauschraube TN; 2.3 z.B. Rigips Nageldübel; 3.1 RigiProfil MultiTec UW; 3.2 RigiProfil MultiTec CW; 3.3 Rigips Anschlussdichtung Filz – einseitig selbstklebend; 4.1 z.B. Isover Akustic TP oder TF; 5.1 VARIO H Fugen- und Flächenspachtel; 5.2 Rigips TrennFix; 5.3 Rigips Glasfaserbewehrungsstreifen, 1.1 Rigips Glasroc X; 2.1 Rigips GOLD oder Titan Schnellbauschraube TN; 2.3 z.B. Rigips Nageldübel; 3.1 RigiProfil MultiTec UW; 3.2 RigiProfil MultiTec CW; 3.3 Rigips Anschlussdichtung Filz – einseitig selbstklebend; 4.1 Isover Protect BSP; 5.1 VARIO H Fugen- und Flächenspachtel; 5.2 Rigips TrennFix; 5.3 Rigips Glasfaserbewehrungsstreifen, 1.1 Rigips Glasroc X; 2.1 Rigips GOLD oder Titan Schnellbauschraube TN; 2.3 z.B. Rigips Nageldübel; 3.1 RigiProfil MultiTec UW; 3.2 RigiProfil MultiTec CW; 3.3 Rigips Anschlussdichtung Filz – einseitig selbstklebend; 4.1 z.B. Isover Akustic TP oder TF; 4.1 z.B. Isover Akustic TP oder TF; 5.1 VARIO H Fugen- und Flächenspachtel; 5.2 Rigips TrennFix; 5.3 Rigips Glasfaserbewehrungsstreifen, 1.1 Rigips Glasroc X; 2.1 Rigips GOLD oder Titan Schnellbauschraube TN; 3.1 Rigips Wandprofil UW C3/C4/C5; 3.2 Rigips Wandprofil CW C3/C4/C5; 3.3 Rigips Anschlussdichtung Filz – einseitig selbstklebend; 4.1 z.B. Isover Akustic TP oder TF; 4.1 z.B. Isover Akustic TP oder TF; 5.1 VARIO H Fugen- und Flächenspachtel; 5.2 Rigips TrennFix; 5.3 Rigips Glasfaserbewehrungsstreifen, 1.1 Rigips Glasroc X; 2.1 Rigips GOLD oder Titan Schnellbauschraube TN; 3.1 Rigips Wandprofil UW C3/C4/C5; 3.2 Rigips Wandprofil CW C3/C4/C5; 3.2 Rigips Korrosionsschutzspray; 3.3 Rigips Anschlussdichtung Filz – einseitig selbstklebend; 4.1 Isover Protect BSP; 5.1 VARIO H Fugen- und Flächenspachtel; 5.2 Rigips TrennFix; 5.3 Rigips Glasfaserbewehrungsstreifen, 1.1 Rigips Glasroc X; 2.1 Rigips GOLD oder Titan Schnellbauschraube TN; 2.3 z.B. Rigips Nageldübel; 3.1 RigiProfil MultiTec UW; 3.2 RigiProfil MultiTec CW; 3.3 Rigips Anschlussdichtung Filz – einseitig selbstklebend; 4.1 Rockwool Termarock; 5.1 VARIO H Fugen- und Flächenspachtel; 5.2 Rigips TrennFix; 5.3 Rigips Glasfaserbewehrungsstreifen | W2-I, W1-I, W3-I | https://cdn.ais-online.de/m2/92/60192/images/55/46905855px1371x1004.jpg https://cdn.ais-online.de/m2/92/60192/images/72/46905772px1371x1004.jpg https://cdn.ais-online.de/m2/92/60192/images/82/46905782px1371x592.jpg
Rigips MW12GX-F90-57dB-W2I/C3-0,7-75/625/125-60/A-5000 | Ständerwerk | geeignet für Feuchtraum | F 90 - A | verzinkt | C-Profil | 100, 125, 150, 50, 75 | Metall | CW | Einfachständerwerk | 625,00 | 40,00 - 120,00 | 45,00 - 46,00 | 4,00 - 10,35 | 28,00 | 60,00 | 100,00 - 200,00 | 0,7 | 2 x 12,5 | Rigips Glasroc X (GX) | 1.1 Rigips Glasroc X; 2.1 Rigips GOLD oder Titan Schnellbauschraube TN; 3.1 Rigips Wandprofil UW C3/C4/C5; 3.2 Rigips Wandprofil CW C3/C4/C5; 3.2 Rigips Korrosionsschutzspray; 3.3 Rigips Anschlussdichtung Filz – einseitig selbstklebend; 4.1 z.B. Isover Akustic TP oder TF; 4.1 z.B. Isover Akustic TP oder TF; 5.1 VARIO H Fugen- und Flächenspachtel; 5.2 Rigips TrennFix; 5.3 Rigips Glasfaserbewehrungsstreifen, 1.1 Rigips Glasroc X; 2.1 Rigips GOLD oder Titan Schnellbauschraube TN; 2.3 z.B. Rigips Nageldübel; 3.1 RigiProfil MultiTec UW; 3.2 RigiProfil MultiTec CW; 3.3 Rigips Anschlussdichtung Filz – einseitig selbstklebend; 4.1 z.B. Isover Akustic TP oder TF; 5.1 VARIO H Fugen- und Flächenspachtel; 5.2 Rigips TrennFix; 5.3 Rigips Glasfaserbewehrungsstreifen, 1.1 Rigips Glasroc X; 2.1 Rigips GOLD oder Titan Schnellbauschraube TN; 2.3 z.B. Rigips Nageldübel; 3.1 RigiProfil MultiTec UW; 3.2 RigiProfil MultiTec CW; 3.3 Rigips Anschlussdichtung Filz – einseitig selbstklebend; 4.1 Isover Protect BSP; 5.1 VARIO H Fugen- und Flächenspachtel; 5.2 Rigips TrennFix; 5.3 Rigips Glasfaserbewehrungsstreifen, 1.1 Rigips Glasroc X; 2.1 Rigips GOLD oder Titan Schnellbauschraube TN; 2.3 z.B. Rigips Nageldübel; 3.1 RigiProfil MultiTec UW; 3.2 RigiProfil MultiTec CW; 3.3 Rigips Anschlussdichtung Filz – einseitig selbstklebend; 4.1 z.B. Isover Akustic TP oder TF; 4.1 z.B. Isover Akustic TP oder TF; 5.1 VARIO H Fugen- und Flächenspachtel; 5.2 Rigips TrennFix; 5.3 Rigips Glasfaserbewehrungsstreifen, 1.1 Rigips Glasroc X; 2.1 Rigips GOLD oder Titan Schnellbauschraube TN; 3.1 Rigips Wandprofil UW C3/C4/C5; 3.2 Rigips Wandprofil CW C3/C4/C5; 3.3 Rigips Anschlussdichtung Filz – einseitig selbstklebend; 4.1 z.B. Isover Akustic TP oder TF; 4.1 z.B. Isover Akustic TP oder TF; 5.1 VARIO H Fugen- und Flächenspachtel; 5.2 Rigips TrennFix; 5.3 Rigips Glasfaserbewehrungsstreifen, 1.1 Rigips Glasroc X; 2.1 Rigips GOLD oder Titan Schnellbauschraube TN; 3.1 Rigips Wandprofil UW C3/C4/C5; 3.2 Rigips Wandprofil CW C3/C4/C5; 3.2 Rigips Korrosionsschutzspray; 3.3 Rigips Anschlussdichtung Filz – einseitig selbstklebend; 4.1 Isover Protect BSP; 5.1 VARIO H Fugen- und Flächenspachtel; 5.2 Rigips TrennFix; 5.3 Rigips Glasfaserbewehrungsstreifen, 1.1 Rigips Glasroc X; 2.1 Rigips GOLD oder Titan Schnellbauschraube TN; 2.3 z.B. Rigips Nageldübel; 3.1 RigiProfil MultiTec UW; 3.2 RigiProfil MultiTec CW; 3.3 Rigips Anschlussdichtung Filz – einseitig selbstklebend; 4.1 Rockwool Termarock; 5.1 VARIO H Fugen- und Flächenspachtel; 5.2 Rigips TrennFix; 5.3 Rigips Glasfaserbewehrungsstreifen | W2-I, W1-I, W3-I | https://cdn.ais-online.de/m2/92/60192/images/55/46905855px1371x1004.jpg https://cdn.ais-online.de/m2/92/60192/images/72/46905772px1371x1004.jpg https://cdn.ais-online.de/m2/92/60192/images/82/46905782px1371x592.jpg
Rigips MW12GX-F90-60dB-W2I/C3-0,7-100/625/150-80/A-5000 | Ständerwerk | geeignet für Feuchtraum | F 90 - A | verzinkt | C-Profil | 100, 125, 150, 50, 75 | Metall | CW | Einfachständerwerk | 625,00 | 40,00 - 120,00 | 45,00 - 46,00 | 4,00 - 10,35 | 28,00 | 60,00 | 100,00 - 200,00 | 0,7 | 2 x 12,5 | Rigips Glasroc X (GX) | 1.1 Rigips Glasroc X; 2.1 Rigips GOLD oder Titan Schnellbauschraube TN; 3.1 Rigips Wandprofil UW C3/C4/C5; 3.2 Rigips Wandprofil CW C3/C4/C5; 3.2 Rigips Korrosionsschutzspray; 3.3 Rigips Anschlussdichtung Filz – einseitig selbstklebend; 4.1 z.B. Isover Akustic TP oder TF; 4.1 z.B. Isover Akustic TP oder TF; 5.1 VARIO H Fugen- und Flächenspachtel; 5.2 Rigips TrennFix; 5.3 Rigips Glasfaserbewehrungsstreifen, 1.1 Rigips Glasroc X; 2.1 Rigips GOLD oder Titan Schnellbauschraube TN; 2.3 z.B. Rigips Nageldübel; 3.1 RigiProfil MultiTec UW; 3.2 RigiProfil MultiTec CW; 3.3 Rigips Anschlussdichtung Filz – einseitig selbstklebend; 4.1 z.B. Isover Akustic TP oder TF; 5.1 VARIO H Fugen- und Flächenspachtel; 5.2 Rigips TrennFix; 5.3 Rigips Glasfaserbewehrungsstreifen, 1.1 Rigips Glasroc X; 2.1 Rigips GOLD oder Titan Schnellbauschraube TN; 2.3 z.B. Rigips Nageldübel; 3.1 RigiProfil MultiTec UW; 3.2 RigiProfil MultiTec CW; 3.3 Rigips Anschlussdichtung Filz – einseitig selbstklebend; 4.1 Isover Protect BSP; 5.1 VARIO H Fugen- und Flächenspachtel; 5.2 Rigips TrennFix; 5.3 Rigips Glasfaserbewehrungsstreifen, 1.1 Rigips Glasroc X; 2.1 Rigips GOLD oder Titan Schnellbauschraube TN; 2.3 z.B. Rigips Nageldübel; 3.1 RigiProfil MultiTec UW; 3.2 RigiProfil MultiTec CW; 3.3 Rigips Anschlussdichtung Filz – einseitig selbstklebend; 4.1 z.B. Isover Akustic TP oder TF; 4.1 z.B. Isover Akustic TP oder TF; 5.1 VARIO H Fugen- und Flächenspachtel; 5.2 Rigips TrennFix; 5.3 Rigips Glasfaserbewehrungsstreifen, 1.1 Rigips Glasroc X; 2.1 Rigips GOLD oder Titan Schnellbauschraube TN; 3.1 Rigips Wandprofil UW C3/C4/C5; 3.2 Rigips Wandprofil CW C3/C4/C5; 3.3 Rigips Anschlussdichtung Filz – einseitig selbstklebend; 4.1 z.B. Isover Akustic TP oder TF; 4.1 z.B. Isover Akustic TP oder TF; 5.1 VARIO H Fugen- und Flächenspachtel; 5.2 Rigips TrennFix; 5.3 Rigips Glasfaserbewehrungsstreifen, 1.1 Rigips Glasroc X; 2.1 Rigips GOLD oder Titan Schnellbauschraube TN; 3.1 Rigips Wandprofil UW C3/C4/C5; 3.2 Rigips Wandprofil CW C3/C4/C5; 3.2 Rigips Korrosionsschutzspray; 3.3 Rigips Anschlussdichtung Filz – einseitig selbstklebend; 4.1 Isover Protect BSP; 5.1 VARIO H Fugen- und Flächenspachtel; 5.2 Rigips TrennFix; 5.3 Rigips Glasfaserbewehrungsstreifen, 1.1 Rigips Glasroc X; 2.1 Rigips GOLD oder Titan Schnellbauschraube TN; 2.3 z.B. Rigips Nageldübel; 3.1 RigiProfil MultiTec UW; 3.2 RigiProfil MultiTec CW; 3.3 Rigips Anschlussdichtung Filz – einseitig selbstklebend; 4.1 Rockwool Termarock; 5.1 VARIO H Fugen- und Flächenspachtel; 5.2 Rigips TrennFix; 5.3 Rigips Glasfaserbewehrungsstreifen | W2-I, W1-I, W3-I | https://cdn.ais-online.de/m2/92/60192/images/55/46905855px1371x1004.jpg https://cdn.ais-online.de/m2/92/60192/images/72/46905772px1371x1004.jpg https://cdn.ais-online.de/m2/92/60192/images/82/46905782px1371x592.jpg
Rigips MW12GX-F90-60dB-W2I/C3-0,7-100/625/150-80/28/A-7150 | Ständerwerk | geeignet für Feuchtraum | F 90 - A | verzinkt | C-Profil | 100, 125, 150, 50, 75 | Metall | CW | Einfachständerwerk | 625,00 | 40,00 - 120,00 | 45,00 - 46,00 | 4,00 - 10,35 | 28,00 | 60,00 | 100,00 - 200,00 | 0,7 | 2 x 12,5 | Rigips Glasroc X (GX) | 1.1 Rigips Glasroc X; 2.1 Rigips GOLD oder Titan Schnellbauschraube TN; 3.1 Rigips Wandprofil UW C3/C4/C5; 3.2 Rigips Wandprofil CW C3/C4/C5; 3.2 Rigips Korrosionsschutzspray; 3.3 Rigips Anschlussdichtung Filz – einseitig selbstklebend; 4.1 z.B. Isover Akustic TP oder TF; 4.1 z.B. Isover Akustic TP oder TF; 5.1 VARIO H Fugen- und Flächenspachtel; 5.2 Rigips TrennFix; 5.3 Rigips Glasfaserbewehrungsstreifen, 1.1 Rigips Glasroc X; 2.1 Rigips GOLD oder Titan Schnellbauschraube TN; 2.3 z.B. Rigips Nageldübel; 3.1 RigiProfil MultiTec UW; 3.2 RigiProfil MultiTec CW; 3.3 Rigips Anschlussdichtung Filz – einseitig selbstklebend; 4.1 z.B. Isover Akustic TP oder TF; 5.1 VARIO H Fugen- und Flächenspachtel; 5.2 Rigips TrennFix; 5.3 Rigips Glasfaserbewehrungsstreifen, 1.1 Rigips Glasroc X; 2.1 Rigips GOLD oder Titan Schnellbauschraube TN; 2.3 z.B. Rigips Nageldübel; 3.1 RigiProfil MultiTec UW; 3.2 RigiProfil MultiTec CW; 3.3 Rigips Anschlussdichtung Filz – einseitig selbstklebend; 4.1 Isover Protect BSP; 5.1 VARIO H Fugen- und Flächenspachtel; 5.2 Rigips TrennFix; 5.3 Rigips Glasfaserbewehrungsstreifen, 1.1 Rigips Glasroc X; 2.1 Rigips GOLD oder Titan Schnellbauschraube TN; 2.3 z.B. Rigips Nageldübel; 3.1 RigiProfil MultiTec UW; 3.2 RigiProfil MultiTec CW; 3.3 Rigips Anschlussdichtung Filz – einseitig selbstklebend; 4.1 z.B. Isover Akustic TP oder TF; 4.1 z.B. Isover Akustic TP oder TF; 5.1 VARIO H Fugen- und Flächenspachtel; 5.2 Rigips TrennFix; 5.3 Rigips Glasfaserbewehrungsstreifen, 1.1 Rigips Glasroc X; 2.1 Rigips GOLD oder Titan Schnellbauschraube TN; 3.1 Rigips Wandprofil UW C3/C4/C5; 3.2 Rigips Wandprofil CW C3/C4/C5; 3.3 Rigips Anschlussdichtung Filz – einseitig selbstklebend; 4.1 z.B. Isover Akustic TP oder TF; 4.1 z.B. Isover Akustic TP oder TF; 5.1 VARIO H Fugen- und Flächenspachtel; 5.2 Rigips TrennFix; 5.3 Rigips Glasfaserbewehrungsstreifen, 1.1 Rigips Glasroc X; 2.1 Rigips GOLD oder Titan Schnellbauschraube TN; 3.1 Rigips Wandprofil UW C3/C4/C5; 3.2 Rigips Wandprofil CW C3/C4/C5; 3.2 Rigips Korrosionsschutzspray; 3.3 Rigips Anschlussdichtung Filz – einseitig selbstklebend; 4.1 Isover Protect BSP; 5.1 VARIO H Fugen- und Flächenspachtel; 5.2 Rigips TrennFix; 5.3 Rigips Glasfaserbewehrungsstreifen, 1.1 Rigips Glasroc X; 2.1 Rigips GOLD oder Titan Schnellbauschraube TN; 2.3 z.B. Rigips Nageldübel; 3.1 RigiProfil MultiTec UW; 3.2 RigiProfil MultiTec CW; 3.3 Rigips Anschlussdichtung Filz – einseitig selbstklebend; 4.1 Rockwool Termarock; 5.1 VARIO H Fugen- und Flächenspachtel; 5.2 Rigips TrennFix; 5.3 Rigips Glasfaserbewehrungsstreifen | W2-I, W1-I, W3-I | https://cdn.ais-online.de/m2/92/60192/images/55/46905855px1371x1004.jpg https://cdn.ais-online.de/m2/92/60192/images/72/46905772px1371x1004.jpg https://cdn.ais-online.de/m2/92/60192/images/82/46905782px1371x592.jpg
Rigips MW12GX-F90-55dB-W3I/C5-0,7-50/625/100-40/A-4000 | Ständerwerk | geeignet für Feuchtraum | F 90 - A | verzinkt | C-Profil | 100, 125, 150, 50, 75 | Metall | CW | Einfachständerwerk | 625,00 | 40,00 - 120,00 | 45,00 - 46,00 | 4,00 - 10,35 | 28,00 | 60,00 | 100,00 - 200,00 | 0,7 | 2 x 12,5 | Rigips Glasroc X (GX) | 1.1 Rigips Glasroc X; 2.1 Rigips GOLD oder Titan Schnellbauschraube TN; 3.1 Rigips Wandprofil UW C3/C4/C5; 3.2 Rigips Wandprofil CW C3/C4/C5; 3.2 Rigips Korrosionsschutzspray; 3.3 Rigips Anschlussdichtung Filz – einseitig selbstklebend; 4.1 z.B. Isover Akustic TP oder TF; 4.1 z.B. Isover Akustic TP oder TF; 5.1 VARIO H Fugen- und Flächenspachtel; 5.2 Rigips TrennFix; 5.3 Rigips Glasfaserbewehrungsstreifen, 1.1 Rigips Glasroc X; 2.1 Rigips GOLD oder Titan Schnellbauschraube TN; 2.3 z.B. Rigips Nageldübel; 3.1 RigiProfil MultiTec UW; 3.2 RigiProfil MultiTec CW; 3.3 Rigips Anschlussdichtung Filz – einseitig selbstklebend; 4.1 z.B. Isover Akustic TP oder TF; 5.1 VARIO H Fugen- und Flächenspachtel; 5.2 Rigips TrennFix; 5.3 Rigips Glasfaserbewehrungsstreifen, 1.1 Rigips Glasroc X; 2.1 Rigips GOLD oder Titan Schnellbauschraube TN; 2.3 z.B. Rigips Nageldübel; 3.1 RigiProfil MultiTec UW; 3.2 RigiProfil MultiTec CW; 3.3 Rigips Anschlussdichtung Filz – einseitig selbstklebend; 4.1 Isover Protect BSP; 5.1 VARIO H Fugen- und Flächenspachtel; 5.2 Rigips TrennFix; 5.3 Rigips Glasfaserbewehrungsstreifen, 1.1 Rigips Glasroc X; 2.1 Rigips GOLD oder Titan Schnellbauschraube TN; 2.3 z.B. Rigips Nageldübel; 3.1 RigiProfil MultiTec UW; 3.2 RigiProfil MultiTec CW; 3.3 Rigips Anschlussdichtung Filz – einseitig selbstklebend; 4.1 z.B. Isover Akustic TP oder TF; 4.1 z.B. Isover Akustic TP oder TF; 5.1 VARIO H Fugen- und Flächenspachtel; 5.2 Rigips TrennFix; 5.3 Rigips Glasfaserbewehrungsstreifen, 1.1 Rigips Glasroc X; 2.1 Rigips GOLD oder Titan Schnellbauschraube TN; 3.1 Rigips Wandprofil UW C3/C4/C5; 3.2 Rigips Wandprofil CW C3/C4/C5; 3.3 Rigips Anschlussdichtung Filz – einseitig selbstklebend; 4.1 z.B. Isover Akustic TP oder TF; 4.1 z.B. Isover Akustic TP oder TF; 5.1 VARIO H Fugen- und Flächenspachtel; 5.2 Rigips TrennFix; 5.3 Rigips Glasfaserbewehrungsstreifen, 1.1 Rigips Glasroc X; 2.1 Rigips GOLD oder Titan Schnellbauschraube TN; 3.1 Rigips Wandprofil UW C3/C4/C5; 3.2 Rigips Wandprofil CW C3/C4/C5; 3.2 Rigips Korrosionsschutzspray; 3.3 Rigips Anschlussdichtung Filz – einseitig selbstklebend; 4.1 Isover Protect BSP; 5.1 VARIO H Fugen- und Flächenspachtel; 5.2 Rigips TrennFix; 5.3 Rigips Glasfaserbewehrungsstreifen, 1.1 Rigips Glasroc X; 2.1 Rigips GOLD oder Titan Schnellbauschraube TN; 2.3 z.B. Rigips Nageldübel; 3.1 RigiProfil MultiTec UW; 3.2 RigiProfil MultiTec CW; 3.3 Rigips Anschlussdichtung Filz – einseitig selbstklebend; 4.1 Rockwool Termarock; 5.1 VARIO H Fugen- und Flächenspachtel; 5.2 Rigips TrennFix; 5.3 Rigips Glasfaserbewehrungsstreifen | W2-I, W1-I, W3-I | https://cdn.ais-online.de/m2/92/60192/images/55/46905855px1371x1004.jpg https://cdn.ais-online.de/m2/92/60192/images/72/46905772px1371x1004.jpg https://cdn.ais-online.de/m2/92/60192/images/82/46905782px1371x592.jpg
Rigips MW12GX-F90-57dB-W3I/C5-0,7-75/625/125-60/A-5000 | Ständerwerk | geeignet für Feuchtraum | F 90 - A | verzinkt | C-Profil | 100, 125, 150, 50, 75 | Metall | CW | Einfachständerwerk | 625,00 | 40,00 - 120,00 | 45,00 - 46,00 | 4,00 - 10,35 | 28,00 | 60,00 | 100,00 - 200,00 | 0,7 | 2 x 12,5 | Rigips Glasroc X (GX) | 1.1 Rigips Glasroc X; 2.1 Rigips GOLD oder Titan Schnellbauschraube TN; 3.1 Rigips Wandprofil UW C3/C4/C5; 3.2 Rigips Wandprofil CW C3/C4/C5; 3.2 Rigips Korrosionsschutzspray; 3.3 Rigips Anschlussdichtung Filz – einseitig selbstklebend; 4.1 z.B. Isover Akustic TP oder TF; 4.1 z.B. Isover Akustic TP oder TF; 5.1 VARIO H Fugen- und Flächenspachtel; 5.2 Rigips TrennFix; 5.3 Rigips Glasfaserbewehrungsstreifen, 1.1 Rigips Glasroc X; 2.1 Rigips GOLD oder Titan Schnellbauschraube TN; 2.3 z.B. Rigips Nageldübel; 3.1 RigiProfil MultiTec UW; 3.2 RigiProfil MultiTec CW; 3.3 Rigips Anschlussdichtung Filz – einseitig selbstklebend; 4.1 z.B. Isover Akustic TP oder TF; 5.1 VARIO H Fugen- und Flächenspachtel; 5.2 Rigips TrennFix; 5.3 Rigips Glasfaserbewehrungsstreifen, 1.1 Rigips Glasroc X; 2.1 Rigips GOLD oder Titan Schnellbauschraube TN; 2.3 z.B. Rigips Nageldübel; 3.1 RigiProfil MultiTec UW; 3.2 RigiProfil MultiTec CW; 3.3 Rigips Anschlussdichtung Filz – einseitig selbstklebend; 4.1 Isover Protect BSP; 5.1 VARIO H Fugen- und Flächenspachtel; 5.2 Rigips TrennFix; 5.3 Rigips Glasfaserbewehrungsstreifen, 1.1 Rigips Glasroc X; 2.1 Rigips GOLD oder Titan Schnellbauschraube TN; 2.3 z.B. Rigips Nageldübel; 3.1 RigiProfil MultiTec UW; 3.2 RigiProfil MultiTec CW; 3.3 Rigips Anschlussdichtung Filz – einseitig selbstklebend; 4.1 z.B. Isover Akustic TP oder TF; 4.1 z.B. Isover Akustic TP oder TF; 5.1 VARIO H Fugen- und Flächenspachtel; 5.2 Rigips TrennFix; 5.3 Rigips Glasfaserbewehrungsstreifen, 1.1 Rigips Glasroc X; 2.1 Rigips GOLD oder Titan Schnellbauschraube TN; 3.1 Rigips Wandprofil UW C3/C4/C5; 3.2 Rigips Wandprofil CW C3/C4/C5; 3.3 Rigips Anschlussdichtung Filz – einseitig selbstklebend; 4.1 z.B. Isover Akustic TP oder TF; 4.1 z.B. Isover Akustic TP oder TF; 5.1 VARIO H Fugen- und Flächenspachtel; 5.2 Rigips TrennFix; 5.3 Rigips Glasfaserbewehrungsstreifen, 1.1 Rigips Glasroc X; 2.1 Rigips GOLD oder Titan Schnellbauschraube TN; 3.1 Rigips Wandprofil UW C3/C4/C5; 3.2 Rigips Wandprofil CW C3/C4/C5; 3.2 Rigips Korrosionsschutzspray; 3.3 Rigips Anschlussdichtung Filz – einseitig selbstklebend; 4.1 Isover Protect BSP; 5.1 VARIO H Fugen- und Flächenspachtel; 5.2 Rigips TrennFix; 5.3 Rigips Glasfaserbewehrungsstreifen, 1.1 Rigips Glasroc X; 2.1 Rigips GOLD oder Titan Schnellbauschraube TN; 2.3 z.B. Rigips Nageldübel; 3.1 RigiProfil MultiTec UW; 3.2 RigiProfil MultiTec CW; 3.3 Rigips Anschlussdichtung Filz – einseitig selbstklebend; 4.1 Rockwool Termarock; 5.1 VARIO H Fugen- und Flächenspachtel; 5.2 Rigips TrennFix; 5.3 Rigips Glasfaserbewehrungsstreifen | W2-I, W1-I, W3-I | https://cdn.ais-online.de/m2/92/60192/images/55/46905855px1371x1004.jpg https://cdn.ais-online.de/m2/92/60192/images/72/46905772px1371x1004.jpg https://cdn.ais-online.de/m2/92/60192/images/82/46905782px1371x592.jpg
Rigips MW12GX-F90-60dB-W3I/C5-0,7-100/625/150-80/A-5000 | Ständerwerk | geeignet für Feuchtraum | F 90 - A | verzinkt | C-Profil | 100, 125, 150, 50, 75 | Metall | CW | Einfachständerwerk | 625,00 | 40,00 - 120,00 | 45,00 - 46,00 | 4,00 - 10,35 | 28,00 | 60,00 | 100,00 - 200,00 | 0,7 | 2 x 12,5 | Rigips Glasroc X (GX) | 1.1 Rigips Glasroc X; 2.1 Rigips GOLD oder Titan Schnellbauschraube TN; 3.1 Rigips Wandprofil UW C3/C4/C5; 3.2 Rigips Wandprofil CW C3/C4/C5; 3.2 Rigips Korrosionsschutzspray; 3.3 Rigips Anschlussdichtung Filz – einseitig selbstklebend; 4.1 z.B. Isover Akustic TP oder TF; 4.1 z.B. Isover Akustic TP oder TF; 5.1 VARIO H Fugen- und Flächenspachtel; 5.2 Rigips TrennFix; 5.3 Rigips Glasfaserbewehrungsstreifen, 1.1 Rigips Glasroc X; 2.1 Rigips GOLD oder Titan Schnellbauschraube TN; 2.3 z.B. Rigips Nageldübel; 3.1 RigiProfil MultiTec UW; 3.2 RigiProfil MultiTec CW; 3.3 Rigips Anschlussdichtung Filz – einseitig selbstklebend; 4.1 z.B. Isover Akustic TP oder TF; 5.1 VARIO H Fugen- und Flächenspachtel; 5.2 Rigips TrennFix; 5.3 Rigips Glasfaserbewehrungsstreifen, 1.1 Rigips Glasroc X; 2.1 Rigips GOLD oder Titan Schnellbauschraube TN; 2.3 z.B. Rigips Nageldübel; 3.1 RigiProfil MultiTec UW; 3.2 RigiProfil MultiTec CW; 3.3 Rigips Anschlussdichtung Filz – einseitig selbstklebend; 4.1 Isover Protect BSP; 5.1 VARIO H Fugen- und Flächenspachtel; 5.2 Rigips TrennFix; 5.3 Rigips Glasfaserbewehrungsstreifen, 1.1 Rigips Glasroc X; 2.1 Rigips GOLD oder Titan Schnellbauschraube TN; 2.3 z.B. Rigips Nageldübel; 3.1 RigiProfil MultiTec UW; 3.2 RigiProfil MultiTec CW; 3.3 Rigips Anschlussdichtung Filz – einseitig selbstklebend; 4.1 z.B. Isover Akustic TP oder TF; 4.1 z.B. Isover Akustic TP oder TF; 5.1 VARIO H Fugen- und Flächenspachtel; 5.2 Rigips TrennFix; 5.3 Rigips Glasfaserbewehrungsstreifen, 1.1 Rigips Glasroc X; 2.1 Rigips GOLD oder Titan Schnellbauschraube TN; 3.1 Rigips Wandprofil UW C3/C4/C5; 3.2 Rigips Wandprofil CW C3/C4/C5; 3.3 Rigips Anschlussdichtung Filz – einseitig selbstklebend; 4.1 z.B. Isover Akustic TP oder TF; 4.1 z.B. Isover Akustic TP oder TF; 5.1 VARIO H Fugen- und Flächenspachtel; 5.2 Rigips TrennFix; 5.3 Rigips Glasfaserbewehrungsstreifen, 1.1 Rigips Glasroc X; 2.1 Rigips GOLD oder Titan Schnellbauschraube TN; 3.1 Rigips Wandprofil UW C3/C4/C5; 3.2 Rigips Wandprofil CW C3/C4/C5; 3.2 Rigips Korrosionsschutzspray; 3.3 Rigips Anschlussdichtung Filz – einseitig selbstklebend; 4.1 Isover Protect BSP; 5.1 VARIO H Fugen- und Flächenspachtel; 5.2 Rigips TrennFix; 5.3 Rigips Glasfaserbewehrungsstreifen, 1.1 Rigips Glasroc X; 2.1 Rigips GOLD oder Titan Schnellbauschraube TN; 2.3 z.B. Rigips Nageldübel; 3.1 RigiProfil MultiTec UW; 3.2 RigiProfil MultiTec CW; 3.3 Rigips Anschlussdichtung Filz – einseitig selbstklebend; 4.1 Rockwool Termarock; 5.1 VARIO H Fugen- und Flächenspachtel; 5.2 Rigips TrennFix; 5.3 Rigips Glasfaserbewehrungsstreifen | W2-I, W1-I, W3-I | https://cdn.ais-online.de/m2/92/60192/images/55/46905855px1371x1004.jpg https://cdn.ais-online.de/m2/92/60192/images/72/46905772px1371x1004.jpg https://cdn.ais-online.de/m2/92/60192/images/82/46905782px1371x592.jpg
Rigips MW12GX-F90-60dB-W3I/C5-0,7-100/625/150-80/28/A-7150 | Ständerwerk | geeignet für Feuchtraum | F 90 - A | verzinkt | C-Profil | 100, 125, 150, 50, 75 | Metall | CW | Einfachständerwerk | 625,00 | 40,00 - 120,00 | 45,00 - 46,00 | 4,00 - 10,35 | 28,00 | 60,00 | 100,00 - 200,00 | 0,7 | 2 x 12,5 | Rigips Glasroc X (GX) | 1.1 Rigips Glasroc X; 2.1 Rigips GOLD oder Titan Schnellbauschraube TN; 3.1 Rigips Wandprofil UW C3/C4/C5; 3.2 Rigips Wandprofil CW C3/C4/C5; 3.2 Rigips Korrosionsschutzspray; 3.3 Rigips Anschlussdichtung Filz – einseitig selbstklebend; 4.1 z.B. Isover Akustic TP oder TF; 4.1 z.B. Isover Akustic TP oder TF; 5.1 VARIO H Fugen- und Flächenspachtel; 5.2 Rigips TrennFix; 5.3 Rigips Glasfaserbewehrungsstreifen, 1.1 Rigips Glasroc X; 2.1 Rigips GOLD oder Titan Schnellbauschraube TN; 2.3 z.B. Rigips Nageldübel; 3.1 RigiProfil MultiTec UW; 3.2 RigiProfil MultiTec CW; 3.3 Rigips Anschlussdichtung Filz – einseitig selbstklebend; 4.1 z.B. Isover Akustic TP oder TF; 5.1 VARIO H Fugen- und Flächenspachtel; 5.2 Rigips TrennFix; 5.3 Rigips Glasfaserbewehrungsstreifen, 1.1 Rigips Glasroc X; 2.1 Rigips GOLD oder Titan Schnellbauschraube TN; 2.3 z.B. Rigips Nageldübel; 3.1 RigiProfil MultiTec UW; 3.2 RigiProfil MultiTec CW; 3.3 Rigips Anschlussdichtung Filz – einseitig selbstklebend; 4.1 Isover Protect BSP; 5.1 VARIO H Fugen- und Flächenspachtel; 5.2 Rigips TrennFix; 5.3 Rigips Glasfaserbewehrungsstreifen, 1.1 Rigips Glasroc X; 2.1 Rigips GOLD oder Titan Schnellbauschraube TN; 2.3 z.B. Rigips Nageldübel; 3.1 RigiProfil MultiTec UW; 3.2 RigiProfil MultiTec CW; 3.3 Rigips Anschlussdichtung Filz – einseitig selbstklebend; 4.1 z.B. Isover Akustic TP oder TF; 4.1 z.B. Isover Akustic TP oder TF; 5.1 VARIO H Fugen- und Flächenspachtel; 5.2 Rigips TrennFix; 5.3 Rigips Glasfaserbewehrungsstreifen, 1.1 Rigips Glasroc X; 2.1 Rigips GOLD oder Titan Schnellbauschraube TN; 3.1 Rigips Wandprofil UW C3/C4/C5; 3.2 Rigips Wandprofil CW C3/C4/C5; 3.3 Rigips Anschlussdichtung Filz – einseitig selbstklebend; 4.1 z.B. Isover Akustic TP oder TF; 4.1 z.B. Isover Akustic TP oder TF; 5.1 VARIO H Fugen- und Flächenspachtel; 5.2 Rigips TrennFix; 5.3 Rigips Glasfaserbewehrungsstreifen, 1.1 Rigips Glasroc X; 2.1 Rigips GOLD oder Titan Schnellbauschraube TN; 3.1 Rigips Wandprofil UW C3/C4/C5; 3.2 Rigips Wandprofil CW C3/C4/C5; 3.2 Rigips Korrosionsschutzspray; 3.3 Rigips Anschlussdichtung Filz – einseitig selbstklebend; 4.1 Isover Protect BSP; 5.1 VARIO H Fugen- und Flächenspachtel; 5.2 Rigips TrennFix; 5.3 Rigips Glasfaserbewehrungsstreifen, 1.1 Rigips Glasroc X; 2.1 Rigips GOLD oder Titan Schnellbauschraube TN; 2.3 z.B. Rigips Nageldübel; 3.1 RigiProfil MultiTec UW; 3.2 RigiProfil MultiTec CW; 3.3 Rigips Anschlussdichtung Filz – einseitig selbstklebend; 4.1 Rockwool Termarock; 5.1 VARIO H Fugen- und Flächenspachtel; 5.2 Rigips TrennFix; 5.3 Rigips Glasfaserbewehrungsstreifen | W2-I, W1-I, W3-I | https://cdn.ais-online.de/m2/92/60192/images/55/46905855px1371x1004.jpg https://cdn.ais-online.de/m2/92/60192/images/72/46905772px1371x1004.jpg https://cdn.ais-online.de/m2/92/60192/images/82/46905782px1371x592.jpg
powered by Heinze