## SCHELL
SCHELL
Name | GTIN | HAN | Oberfläche | Werkstoff | Breite (mm) | Höhe (mm) | Tiefe (mm) | Abmessungen Gewindeanschluss Leitungswasser (Inch) | Anschluss | Äußerer Rohrdurchmesser Abflussrohr (mm) | Produktserie | Anzahl Befestigungspunkte zum Bauteil | Mit Mörteldeckel | max. Durchsatzkapazität (150 kPa) | Bilder
SCHELL MONTUS Urinal-Modul |  |  | beschichtet | Stahl | 500,00 | 1.150,00 | 100,00 | 1/2 Zoll | Außengewinde | 50,00 | MONTUS | 2 | nein, ja | 0.3 l/s | https://cdn.ais-online.de/m2/49/61849/images/29/48724829px245x480.jpg https://cdn.ais-online.de/m2/49/61849/images/42/48724842px245x480.jpg https://cdn.ais-online.de/m2/49/61849/images/78/48724778px245x480.jpg https://cdn.ais-online.de/m2/49/61849/images/85/48727885px316x480.jpg https://cdn.ais-online.de/m2/49/61849/images/31/48727331px316x480.jpg https://cdn.ais-online.de/m2/49/61849/images/75/48727375px316x480.jpg
SCHELL Urinal-Modul MONTUS, B 50 cm x H 115 cm, Rahmen pulverbeschichtet | 4021163162844 | 030900099 | beschichtet | Stahl | 500,00 | 1.150,00 | 100,00 | 1/2 Zoll | Außengewinde | 50,00 | MONTUS | 2 | nein, ja | 0.3 l/s | https://cdn.ais-online.de/m2/49/61849/images/29/48724829px245x480.jpg https://cdn.ais-online.de/m2/49/61849/images/85/48727885px316x480.jpg
SCHELL Urinal-Modul MONTUS, Typ COMPACT II, B 50 cm x H 124 cm, Rahmen pulverbeschichtet | 4021163161946 | 030750099 | beschichtet | Stahl | 500,00 | 1.150,00 | 100,00 | 1/2 Zoll | Außengewinde | 50,00 | MONTUS | 2 | nein, ja | 0.3 l/s | https://cdn.ais-online.de/m2/49/61849/images/78/48724778px245x480.jpg https://cdn.ais-online.de/m2/49/61849/images/75/48727375px316x480.jpg
SCHELL Urinal-Modul MONTUS, Typ COMPACT II LC, B 50 cm x H 124 cm, Rahmen pulverbeschichtet | 4021163162837 | 030890099 | beschichtet | Stahl | 500,00 | 1.150,00 | 100,00 | 1/2 Zoll | Außengewinde | 50,00 | MONTUS | 2 | nein, ja | 0.3 l/s | https://cdn.ais-online.de/m2/49/61849/images/42/48724842px245x480.jpg https://cdn.ais-online.de/m2/49/61849/images/31/48727331px316x480.jpg
powered by Heinze