## SCHELL
SCHELL
Name | GTIN | HAN | Oberfläche | Werkstoff | Breite (mm) | Höhe (mm) | Tiefe (mm) | Abmessungen Gewindeanschluss Leitungswasser (Inch) | Anschluss | Material des Spülkastens | Qualitätsklasse Spülreservoir | Spülung | Äußerer Rohrdurchmesser Abflussrohr (mm) | Äußerer Rohrdurchmesser Spülrohr (mm) | min. Ablagenhöhe (mm) | Spülvolumen (l) | Position Wasseranschluss | Produktserie | max. Durchsatzkapazität (150 kPa) | Achsenmaß Bidetbefestigung | Mit Mörteldeckel | Bilder
SCHELL MONTUS WC-Modul |  |  | beschichtet, galvanisch/elektrolytisch verzinkt | Stahl | 400,00 - 500,00 | 770,00 - 1.150,00 | 84,00 - 180,00 | 1/2 Zoll, 3/4 Zoll | Außengewinde | Kunststoff | Polypropylen (PP) | Zwei Mengen | 90,00 | 45,00 | 820,00 | 3,00 | hinten, oben, rechts | MONTUS | 1.3 l/s | 18 cm und 23 cm | ja | https://cdn.ais-online.de/m2/49/61849/images/82/48724782px223x480.jpg https://cdn.ais-online.de/m2/49/61849/images/15/48724815px223x480.jpg https://cdn.ais-online.de/m2/49/61849/images/25/48724825px245x480.jpg https://cdn.ais-online.de/m2/49/61849/images/61/48724861px223x480.jpg https://cdn.ais-online.de/m2/49/61849/images/83/48724783px223x480.jpg https://cdn.ais-online.de/m2/49/61849/images/00/48724800px245x480.jpg https://cdn.ais-online.de/m2/49/61849/images/36/48724836px245x480.jpg https://cdn.ais-online.de/m2/49/61849/images/40/48725140px640x434.jpg https://cdn.ais-online.de/m2/49/61849/images/63/48727963px271x480.jpg https://cdn.ais-online.de/m2/49/61849/images/47/48727547px306x480.jpg https://cdn.ais-online.de/m2/49/61849/images/27/48727427px287x480.jpg https://cdn.ais-online.de/m2/49/61849/images/85/48728085px253x480.jpg https://cdn.ais-online.de/m2/49/61849/images/75/48728075px316x480.jpg https://cdn.ais-online.de/m2/49/61849/images/73/48727673px253x480.jpg https://cdn.ais-online.de/m2/49/61849/images/23/48727423px271x480.jpg https://cdn.ais-online.de/m2/49/61849/images/91/48727591px316x480.jpg
SCHELL WC-Modul MONTUS Flow H, Typ CS 120, B 42 cm x H 115 cm, Rahmen pulverbeschichtet | 4021163170696 | 030370099 | beschichtet, galvanisch/elektrolytisch verzinkt | Stahl | 400,00 - 500,00 | 770,00 - 1.150,00 | 84,00 - 180,00 | 1/2 Zoll, 3/4 Zoll | Außengewinde | Kunststoff | Polypropylen (PP) | Zwei Mengen | 90,00 | 45,00 | 820,00 | 3,00 | hinten, oben, rechts | MONTUS | 1.3 l/s | 18 cm und 23 cm | ja | https://cdn.ais-online.de/m2/49/61849/images/82/48724782px223x480.jpg https://cdn.ais-online.de/m2/49/61849/images/63/48727963px271x480.jpg
SCHELL WC-Modul MONTUS Flow, Typ C 120, B 50 cm x H 115 cm, Rahmen pulverbeschichtet | 4021163168631 | 030380099 | beschichtet, galvanisch/elektrolytisch verzinkt | Stahl | 400,00 - 500,00 | 770,00 - 1.150,00 | 84,00 - 180,00 | 1/2 Zoll, 3/4 Zoll | Außengewinde | Kunststoff | Polypropylen (PP) | Zwei Mengen | 90,00 | 45,00 | 820,00 | 3,00 | hinten, oben, rechts | MONTUS | 1.3 l/s | 18 cm und 23 cm | ja | https://cdn.ais-online.de/m2/49/61849/images/25/48724825px245x480.jpg https://cdn.ais-online.de/m2/49/61849/images/40/48725140px640x434.jpg https://cdn.ais-online.de/m2/49/61849/images/27/48727427px287x480.jpg
SCHELL WC-Modul MONTUS, Typ 820 C, Betätigung von oben oder vorne, B 40 cm x H 82 cm, Rahmen pulverbeschichtet | 4021163161670 | 030600099 | beschichtet, galvanisch/elektrolytisch verzinkt | Stahl | 400,00 - 500,00 | 770,00 - 1.150,00 | 84,00 - 180,00 | 1/2 Zoll, 3/4 Zoll | Außengewinde | Kunststoff | Polypropylen (PP) | Zwei Mengen | 90,00 | 45,00 | 820,00 | 3,00 | hinten, oben, rechts | MONTUS | 1.3 l/s | 18 cm und 23 cm | ja | https://cdn.ais-online.de/m2/49/61849/images/83/48724783px223x480.jpg https://cdn.ais-online.de/m2/49/61849/images/73/48727673px253x480.jpg
SCHELL WC-Modul MONTUS, Typ C 120, B 50 cm x H 115 cm, Rahmen pulverbeschichtet | 4021163161632 | 030560099 | beschichtet, galvanisch/elektrolytisch verzinkt | Stahl | 400,00 - 500,00 | 770,00 - 1.150,00 | 84,00 - 180,00 | 1/2 Zoll, 3/4 Zoll | Außengewinde | Kunststoff | Polypropylen (PP) | Zwei Mengen | 90,00 | 45,00 | 820,00 | 3,00 | hinten, oben, rechts | MONTUS | 1.3 l/s | 18 cm und 23 cm | ja | https://cdn.ais-online.de/m2/49/61849/images/53/48724853px245x480.jpg https://cdn.ais-online.de/m2/49/61849/images/85/48728085px253x480.jpg
SCHELL WC-Modul MONTUS, Typ C 120, mit Wandhalterungs-Set MONTUS (120 - 170 mm), WC-Schallschutz-Matte, PE-Ablaufbogen Ø 90 / 90 mm, B 50 cm x H 115 cm, Rahmen pulverbeschichtet | 4021163161649 | 030570099 | beschichtet, galvanisch/elektrolytisch verzinkt | Stahl | 400,00 - 500,00 | 770,00 - 1.150,00 | 84,00 - 180,00 | 1/2 Zoll, 3/4 Zoll | Außengewinde | Kunststoff | Polypropylen (PP) | Zwei Mengen | 90,00 | 45,00 | 820,00 | 3,00 | hinten, oben, rechts | MONTUS | 1.3 l/s | 18 cm und 23 cm | ja | https://cdn.ais-online.de/m2/49/61849/images/53/48724853px245x480.jpg https://cdn.ais-online.de/m2/49/61849/images/85/48728085px253x480.jpg
SCHELL WC-Modul MONTUS, Typ C 90, B 50 cm x H 115 cm, Rahmen pulverbeschichtet | 4021163161687 | 030610099 | beschichtet, galvanisch/elektrolytisch verzinkt | Stahl | 400,00 - 500,00 | 770,00 - 1.150,00 | 84,00 - 180,00 | 1/2 Zoll, 3/4 Zoll | Außengewinde | Kunststoff | Polypropylen (PP) | Zwei Mengen | 90,00 | 45,00 | 820,00 | 3,00 | hinten, oben, rechts | MONTUS | 1.3 l/s | 18 cm und 23 cm | ja | https://cdn.ais-online.de/m2/49/61849/images/00/48724800px245x480.jpg https://cdn.ais-online.de/m2/49/61849/images/23/48727423px271x480.jpg
SCHELL WC-Modul MONTUS, Typ C-N 120, B 42 cm x H 77 cm, Rahmen verzinkt | 4021163161694 | 030580099 | beschichtet, galvanisch/elektrolytisch verzinkt | Stahl | 400,00 - 500,00 | 770,00 - 1.150,00 | 84,00 - 180,00 | 1/2 Zoll, 3/4 Zoll | Außengewinde | Kunststoff | Polypropylen (PP) | Zwei Mengen | 90,00 | 45,00 | 820,00 | 3,00 | hinten, oben, rechts | MONTUS | 1.3 l/s | 18 cm und 23 cm | ja | https://cdn.ais-online.de/m2/49/61849/images/61/48724861px223x480.jpg https://cdn.ais-online.de/m2/49/61849/images/75/48728075px316x480.jpg
SCHELL WC-Modul MONTUS, Typ C-N 80, B 46 cm x H 78 cm, Rahmen verzinkt | 4021163161700 | 030590099 | beschichtet, galvanisch/elektrolytisch verzinkt | Stahl | 400,00 - 500,00 | 770,00 - 1.150,00 | 84,00 - 180,00 | 1/2 Zoll, 3/4 Zoll | Außengewinde | Kunststoff | Polypropylen (PP) | Zwei Mengen | 90,00 | 45,00 | 820,00 | 3,00 | hinten, oben, rechts | MONTUS | 1.3 l/s | 18 cm und 23 cm | ja | https://cdn.ais-online.de/m2/49/61849/images/15/48724815px223x480.jpg https://cdn.ais-online.de/m2/49/61849/images/47/48727547px306x480.jpg
SCHELL WC-Modul MONTUS, Typ COMPACT II, B 50 cm x H 115 cm, Rahmen pulverbeschichtet | 4021163161939 | 030760099 | beschichtet, galvanisch/elektrolytisch verzinkt | Stahl | 400,00 - 500,00 | 770,00 - 1.150,00 | 84,00 - 180,00 | 1/2 Zoll, 3/4 Zoll | Außengewinde | Kunststoff | Polypropylen (PP) | Zwei Mengen | 90,00 | 45,00 | 820,00 | 3,00 | hinten, oben, rechts | MONTUS | 1.3 l/s | 18 cm und 23 cm | ja | https://cdn.ais-online.de/m2/49/61849/images/36/48724836px245x480.jpg https://cdn.ais-online.de/m2/49/61849/images/91/48727591px316x480.jpg
SCHELL WC-Modul MONTUS, Typ CS 120, B 42 cm x H 115 cm, Rahmen pulverbeschichtet | 4021163161663 | 030660099 | beschichtet, galvanisch/elektrolytisch verzinkt | Stahl | 400,00 - 500,00 | 770,00 - 1.150,00 | 84,00 - 180,00 | 1/2 Zoll, 3/4 Zoll | Außengewinde | Kunststoff | Polypropylen (PP) | Zwei Mengen | 90,00 | 45,00 | 820,00 | 3,00 | hinten, oben, rechts | MONTUS | 1.3 l/s | 18 cm und 23 cm | ja | https://cdn.ais-online.de/m2/49/61849/images/82/48724782px223x480.jpg https://cdn.ais-online.de/m2/49/61849/images/63/48727963px271x480.jpg
powered by Heinze