## Schlagmann Poroton
Schlagmann Poroton
Name | HAN | Druckfestigkeitsklasse | Format | Produkt | Werkstoff | Breite (mm) | Höhe (mm) | Länge (mm) | Dämmstoff | Geeignet für Erdbebenzone | U-Wert (W/(m²K)) | Wärmeleitfähigkeit (W/(m*K)) | Wanddicke (mm) | Paletteninhalt (m² bzw. lfm) | Paletteninhalt (Stück) | Gewicht (kg/Palette) | Rechenwert der Eigenlast (kN/m²) | Charakteristischer Wert der Mauerwerksdruckfestigkeit fk (MN/m²) | Bedarf Ziegel (Stück/m²) | Bilder
POROTON® Kimmziegel-T1,0 |  | 12, 16 | 12 DF, 9 DF | Planstein | Ziegel | 175,00 - 240,00 | 249,00 | 373,00 | Perlit | 0,00 - 3,00 | 0,53 - 0,75 | 0,15 - 0,17 | 175,00 - 240,00 | 14,8, 20,7 | 40, 60 | 868, 936 | 11 | 5,5, 4,7 | 10,7 | https://cdn.ais-online.de/m2/19/16469019/images/49/45051049px2000x2000.jpg
POROTON®-Kimmziegel-T1,0-175 | 3117010 | 12, 16 | 12 DF, 9 DF | Planstein | Ziegel | 175,00 - 240,00 | 249,00 | 373,00 | Perlit | 0,00 - 3,00 | 0,53 - 0,75 | 0,15 - 0,17 | 175,00 - 240,00 | 14,8, 20,7 | 40, 60 | 868, 936 | 11 | 5,5, 4,7 | 10,7 | https://cdn.ais-online.de/m2/19/16469019/images/49/45051049px2000x2000.jpg
POROTON®-Kimmziegel-T1,0-240 | 3124010 | 12, 16 | 12 DF, 9 DF | Planstein | Ziegel | 175,00 - 240,00 | 249,00 | 373,00 | Perlit | 0,00 - 3,00 | 0,53 - 0,75 | 0,15 - 0,17 | 175,00 - 240,00 | 14,8, 20,7 | 40, 60 | 868, 936 | 11 | 5,5, 4,7 | 10,7 | https://cdn.ais-online.de/m2/19/16469019/images/49/45051049px2000x2000.jpg
powered by Heinze