## Schlagmann Poroton
Schlagmann Poroton
Name | Druckfestigkeitsklasse | Feuerwiderstandsklasse | bewertetes Schalldämm-Maß Rw, R (dB) | Rohdichteklasse Mauerstein (kg/dm³) | U-Wert (W/(m²K)) | Wärmeleitfähigkeit (W/(m*K)) | Wanddicke (mm) | Mauerwerksdruckfestigkeit (MN/m²) | Bilder
POROTON® Objektziegel-FZ7 | 8 | F 90 | 48,30 - 50,10 | 0,65 | 0,16 - 0,18 | 0,07 | 365,00 - 425,00 | 2,3 | https://cdn.ais-online.de/m2/19/16469019/images/61/47365761px1200x750.webp https://cdn.ais-online.de/m2/19/16469019/images/61/47356261px1200x849.jpg
POROTON® Objektziegel-FZ7 36,5 cm | 8 | F 90 | 48,30 - 50,10 | 0,65 | 0,16 - 0,18 | 0,07 | 365,00 - 425,00 | 2,3 | https://cdn.ais-online.de/m2/19/16469019/images/61/47365761px1200x750.webp https://cdn.ais-online.de/m2/19/16469019/images/61/47356261px1200x849.jpg
POROTON® Objektziegel-FZ7 42,5 cm | 8 | F 90 | 48,30 - 50,10 | 0,65 | 0,16 - 0,18 | 0,07 | 365,00 - 425,00 | 2,3 | https://cdn.ais-online.de/m2/19/16469019/images/61/47365761px1200x750.webp https://cdn.ais-online.de/m2/19/16469019/images/61/47356261px1200x849.jpg
powered by Heinze