## Schlagmann Poroton
Schlagmann Poroton
Name | Feuerbeständigkeit | Feuerwiderstandsklasse | Rohdichteklasse Mauerstein (kg/dm³) | U-Wert (W/(m²K)) | Wärmeleitfähigkeit (W/(m*K)) | Wanddicke (mm) | Mauerwerksdruckfestigkeit (2,3 MN/m²) | Bilder
POROTON® Objektziegel-S7® | 90 min | F 90 | 0,65 | 0,16 - 0,18 | 0,07 | 365,00 - 425,00 | 2,3 | https://cdn.ais-online.de/m2/19/16469019/images/51/47365751px1000x625.webp https://cdn.ais-online.de/m2/19/16469019/images/37/47356237px1200x849.jpg
POROTON® Objektziegel-S7® 36,5 cm | 90 min | F 90 | 0,65 | 0,16 - 0,18 | 0,07 | 365,00 - 425,00 | 2,3 | https://cdn.ais-online.de/m2/19/16469019/images/51/47365751px1000x625.webp https://cdn.ais-online.de/m2/19/16469019/images/37/47356237px1200x849.jpg
POROTON® Objektziegel-S7® 42,5 cm | 90 min | F 90 | 0,65 | 0,16 - 0,18 | 0,07 | 365,00 - 425,00 | 2,3 | https://cdn.ais-online.de/m2/19/16469019/images/51/47365751px1000x625.webp https://cdn.ais-online.de/m2/19/16469019/images/37/47356237px1200x849.jpg
powered by Heinze