## Schlagmann Poroton
Schlagmann Poroton
Name | HAN | Druckfestigkeitsklasse | Feuerbeständigkeit | Feuerwiderstandsklasse | Produkt | Werkstoff | Breite (mm) | Höhe (mm) | Länge (mm) | Zulassungs-/Prüfzeugnis-Nr | Geeignet für Erdbebenzone | Rohdichteklasse Mauerstein (kg/dm³) | U-Wert (W/(m²K)) | Wärmeleitfähigkeit (W/(m*K)) | Wanddicke (mm) | Bedarf Ziegel (Stück/lfm) | Paletteninhalt (m² bzw. lfm) | Paletteninhalt (Stück) | Gewicht (kg/Palette) | Ausnutzungsfaktor im Brandfall αfi | Rechenwert der Eigenlast (kN/m²) | Charakteristischer Wert der Mauerwerksdruckfestigkeit fk (MN/m²) | Bilder
POROTON® Schallschutzziegel-S-Pz® HAZ |  | 8 | 120 min | F 120 | Kimmstein / Höhenausgleichstein | Ziegel | 175,00 - 240,00 | 114,00 - 159,00 | 373,00 | Z-17.1-537 | 0,00 - 3,00 | 2,00 | 1,66 - 1,92 | 0,80 | 175,00 - 240,00 | 2,7 | 26,1, 29,8, 37,3, 20,9 | 56, 70, 80, 100 | 537, 550, 624, 639 | Datenblatt | 22 | 4,4 | https://cdn.ais-online.de/m2/19/16469019/images/55/45051055px2000x2000.jpg
POROTON®-S-Pz®-175/115 HAZ | 3517060 | 8 | 120 min | F 120 | Kimmstein / Höhenausgleichstein | Ziegel | 175,00 - 240,00 | 114,00 - 159,00 | 373,00 | Z-17.1-537 | 0,00 - 3,00 | 2,00 | 1,66 - 1,92 | 0,80 | 175,00 - 240,00 | 2,7 | 26,1, 29,8, 37,3, 20,9 | 56, 70, 80, 100 | 537, 550, 624, 639 | Datenblatt | 22 | 4,4 | https://cdn.ais-online.de/m2/19/16469019/images/55/45051055px2000x2000.jpg
POROTON®-S-Pz®-175/160 HAZ | 3517070 | 8 | 120 min | F 120 | Kimmstein / Höhenausgleichstein | Ziegel | 175,00 - 240,00 | 114,00 - 159,00 | 373,00 | Z-17.1-537 | 0,00 - 3,00 | 2,00 | 1,66 - 1,92 | 0,80 | 175,00 - 240,00 | 2,7 | 26,1, 29,8, 37,3, 20,9 | 56, 70, 80, 100 | 537, 550, 624, 639 | Datenblatt | 22 | 4,4 | https://cdn.ais-online.de/m2/19/16469019/images/55/45051055px2000x2000.jpg
POROTON®-S-Pz®-240/115 HAZ | 3524050 | 8 | 120 min | F 120 | Kimmstein / Höhenausgleichstein | Ziegel | 175,00 - 240,00 | 114,00 - 159,00 | 373,00 | Z-17.1-537 | 0,00 - 3,00 | 2,00 | 1,66 - 1,92 | 0,80 | 175,00 - 240,00 | 2,7 | 26,1, 29,8, 37,3, 20,9 | 56, 70, 80, 100 | 537, 550, 624, 639 | Datenblatt | 22 | 4,4 | https://cdn.ais-online.de/m2/19/16469019/images/55/45051055px2000x2000.jpg
POROTON®-S-Pz®-240/160 HAZ | 3524060 | 8 | 120 min | F 120 | Kimmstein / Höhenausgleichstein | Ziegel | 175,00 - 240,00 | 114,00 - 159,00 | 373,00 | Z-17.1-537 | 0,00 - 3,00 | 2,00 | 1,66 - 1,92 | 0,80 | 175,00 - 240,00 | 2,7 | 26,1, 29,8, 37,3, 20,9 | 56, 70, 80, 100 | 537, 550, 624, 639 | Datenblatt | 22 | 4,4 | https://cdn.ais-online.de/m2/19/16469019/images/55/45051055px2000x2000.jpg
powered by Heinze