## Schlagmann Poroton
Schlagmann Poroton
Name | HAN | Feuerbeständigkeit | Feuerwiderstandsklasse | Produkt | Tragverhalten | Werkstoff | Breite (mm) | Höhe (mm) | Länge (mm) | Gewicht (kg) | U-Wert (W/(m²K)) | Wanddicke (mm) | Bedarf Ziegel (Stück/lfm) | Paletteninhalt (Stück) | Feuerwiderstandsklasse | Ausnutzungsfaktor im Brandfall αfi | Charakteristischer Wert der Mauerwerksdruckfestigkeit fk (MN/m²) | Freier Querschnitt innen b x h (mm) | Bilder
POROTON® U-Schale |  | 90 min | F 90 | Schalungsstein, Sturz | tragend | Ziegel | 175,00 - 490,00 | 238,00 | 250,00 | 6,00 - 14,30 | 0,40 - 0,44 | 175,00 - 490,00 | 4 | 36, 40, 48, 54, 72, 96 | für tragende raumabschließende Wände | Datenblatt | 5,6, 3,3, 3, 6,3, 5 | 265/190, 135/185, 95/195, 325/190, 200/190, 355/180 | https://cdn.ais-online.de/m2/19/16469019/images/13/45051213px2000x2000.jpg
POROTON®-U-Schale 175 | 3317140 | 90 min | F 90 | Schalungsstein, Sturz | tragend | Ziegel | 175,00 - 490,00 | 238,00 | 250,00 | 6,00 - 14,30 | 0,40 - 0,44 | 175,00 - 490,00 | 4 | 36, 40, 48, 54, 72, 96 | für tragende raumabschließende Wände | Datenblatt | 5,6, 3,3, 3, 6,3, 5 | 265/190, 135/185, 95/195, 325/190, 200/190, 355/180 | https://cdn.ais-online.de/m2/19/16469019/images/13/45051213px2000x2000.jpg
POROTON®-U-Schale 240 | 3324161 | 90 min | F 90 | Schalungsstein, Sturz | tragend | Ziegel | 175,00 - 490,00 | 238,00 | 250,00 | 6,00 - 14,30 | 0,40 - 0,44 | 175,00 - 490,00 | 4 | 36, 40, 48, 54, 72, 96 | für tragende raumabschließende Wände | Datenblatt | 5,6, 3,3, 3, 6,3, 5 | 265/190, 135/185, 95/195, 325/190, 200/190, 355/180 | https://cdn.ais-online.de/m2/19/16469019/images/13/45051213px2000x2000.jpg
POROTON®-U-Schale 300 | 3330082 | 90 min | F 90 | Schalungsstein, Sturz | tragend | Ziegel | 175,00 - 490,00 | 238,00 | 250,00 | 6,00 - 14,30 | 0,40 - 0,44 | 175,00 - 490,00 | 4 | 36, 40, 48, 54, 72, 96 | für tragende raumabschließende Wände | Datenblatt | 5,6, 3,3, 3, 6,3, 5 | 265/190, 135/185, 95/195, 325/190, 200/190, 355/180 | https://cdn.ais-online.de/m2/19/16469019/images/13/45051213px2000x2000.jpg
POROTON®-U-Schale 365 | 3336091 | 90 min | F 90 | Schalungsstein, Sturz | tragend | Ziegel | 175,00 - 490,00 | 238,00 | 250,00 | 6,00 - 14,30 | 0,40 - 0,44 | 175,00 - 490,00 | 4 | 36, 40, 48, 54, 72, 96 | für tragende raumabschließende Wände | Datenblatt | 5,6, 3,3, 3, 6,3, 5 | 265/190, 135/185, 95/195, 325/190, 200/190, 355/180 | https://cdn.ais-online.de/m2/19/16469019/images/13/45051213px2000x2000.jpg
POROTON®-U-Schale 425 | 3342040 | 90 min | F 90 | Schalungsstein, Sturz | tragend | Ziegel | 175,00 - 490,00 | 238,00 | 250,00 | 6,00 - 14,30 | 0,40 - 0,44 | 175,00 - 490,00 | 4 | 36, 40, 48, 54, 72, 96 | für tragende raumabschließende Wände | Datenblatt | 5,6, 3,3, 3, 6,3, 5 | 265/190, 135/185, 95/195, 325/190, 200/190, 355/180 | https://cdn.ais-online.de/m2/19/16469019/images/13/45051213px2000x2000.jpg
POROTON®-U-Schale 490 | 3349040 | 90 min | F 90 | Schalungsstein, Sturz | tragend | Ziegel | 175,00 - 490,00 | 238,00 | 250,00 | 6,00 - 14,30 | 0,40 - 0,44 | 175,00 - 490,00 | 4 | 36, 40, 48, 54, 72, 96 | für tragende raumabschließende Wände | Datenblatt | 5,6, 3,3, 3, 6,3, 5 | 265/190, 135/185, 95/195, 325/190, 200/190, 355/180 | https://cdn.ais-online.de/m2/19/16469019/images/13/45051213px2000x2000.jpg
powered by Heinze