## Schüco International
Schüco International
Name | HAN | Anwendungsbereich | Klasse Einbruchhemmung | Werkstoff | Bautiefe (mm) | Breite (mm) | Höhe (mm) | Klasse Luftdurchlässigkeit | Klasse Widerstandsfähigkeit gegen Windlast | Klassifizierung mechanische Festigkeit | Öffnungsrichtung | Schlagregendichtheitsklasse | Windlastklasse | Ansichtsbreite (mm) | Dicke Verglasung (mm) | max. Gewicht (kg) | Uf-Wert (W/(m²K)) | Einbauvariante | Schalldämmmaß RwP max. | CE-Kennzeichnung | Bilder
Schüco Brand- und Rauchschutzsystem ADS |  | Außentür, Innentür, Objekttür | RC 1, RC 1N, RC 2, RC 2N, RC 3 | Aluminium | 65,00 - 80,00 | 460,00 - 3.220,00 | 1.648,00 - 3.180,00 | 2 (300 Pa), 4 (größer 600 Pa) | A3, B2, C2 | 2, 3, 4 | nach außen öffnend, nach innen öffnend | 2 A (50 Pa), 4 A (150 Pa), 9 A (600 Pa), E (größer 600 Pa) | 2 (800 Pa), 3 (1200 Pa) | 137,00 | 0,00 - 44,00 | 120,00 - 280,00 | 1,90 | vertikal | 36 dB(A), 44 dB(A), 46 dB(A) | Ja
Schüco Brand- und Rauchschutzsystem ADS 65.NI FR 30 | 325157 | Außentür, Innentür, Objekttür | RC 1, RC 1N, RC 2, RC 2N, RC 3 | Aluminium | 65,00 - 80,00 | 460,00 - 3.220,00 | 1.648,00 - 3.180,00 | 2 (300 Pa), 4 (größer 600 Pa) | A3, B2, C2 | 2, 3, 4 | nach außen öffnend, nach innen öffnend | 2 A (50 Pa), 4 A (150 Pa), 9 A (600 Pa), E (größer 600 Pa) | 2 (800 Pa), 3 (1200 Pa) | 137,00 | 0,00 - 44,00 | 120,00 - 280,00 | 1,90 | vertikal | 36 dB(A), 44 dB(A), 46 dB(A) | Ja
Schüco Brand- und Rauchschutzsystem ADS 65.NI SP | 325158 | Außentür, Innentür, Objekttür | RC 1, RC 1N, RC 2, RC 2N, RC 3 | Aluminium | 65,00 - 80,00 | 460,00 - 3.220,00 | 1.648,00 - 3.180,00 | 2 (300 Pa), 4 (größer 600 Pa) | A3, B2, C2 | 2, 3, 4 | nach außen öffnend, nach innen öffnend | 2 A (50 Pa), 4 A (150 Pa), 9 A (600 Pa), E (größer 600 Pa) | 2 (800 Pa), 3 (1200 Pa) | 137,00 | 0,00 - 44,00 | 120,00 - 280,00 | 1,90 | vertikal | 36 dB(A), 44 dB(A), 46 dB(A) | Ja
Schüco Brand- und Rauchschutzsystem ADS 80 FR 30 | 165760 | Außentür, Innentür, Objekttür | RC 1, RC 1N, RC 2, RC 2N, RC 3 | Aluminium | 65,00 - 80,00 | 460,00 - 3.220,00 | 1.648,00 - 3.180,00 | 2 (300 Pa), 4 (größer 600 Pa) | A3, B2, C2 | 2, 3, 4 | nach außen öffnend, nach innen öffnend | 2 A (50 Pa), 4 A (150 Pa), 9 A (600 Pa), E (größer 600 Pa) | 2 (800 Pa), 3 (1200 Pa) | 137,00 | 0,00 - 44,00 | 120,00 - 280,00 | 1,90 | vertikal | 36 dB(A), 44 dB(A), 46 dB(A) | Ja
Schüco Brand- und Rauchschutzsystem ADS 80 FR 30-CE | 615832 | Außentür, Innentür, Objekttür | RC 1, RC 1N, RC 2, RC 2N, RC 3 | Aluminium | 65,00 - 80,00 | 460,00 - 3.220,00 | 1.648,00 - 3.180,00 | 2 (300 Pa), 4 (größer 600 Pa) | A3, B2, C2 | 2, 3, 4 | nach außen öffnend, nach innen öffnend | 2 A (50 Pa), 4 A (150 Pa), 9 A (600 Pa), E (größer 600 Pa) | 2 (800 Pa), 3 (1200 Pa) | 137,00 | 0,00 - 44,00 | 120,00 - 280,00 | 1,90 | vertikal | 36 dB(A), 44 dB(A), 46 dB(A) | Ja
Schüco Brand- und Rauchschutzsystem ADS 80 FR 60 | 299947 | Außentür, Innentür, Objekttür | RC 1, RC 1N, RC 2, RC 2N, RC 3 | Aluminium | 65,00 - 80,00 | 460,00 - 3.220,00 | 1.648,00 - 3.180,00 | 2 (300 Pa), 4 (größer 600 Pa) | A3, B2, C2 | 2, 3, 4 | nach außen öffnend, nach innen öffnend | 2 A (50 Pa), 4 A (150 Pa), 9 A (600 Pa), E (größer 600 Pa) | 2 (800 Pa), 3 (1200 Pa) | 137,00 | 0,00 - 44,00 | 120,00 - 280,00 | 1,90 | vertikal | 36 dB(A), 44 dB(A), 46 dB(A) | Ja
Schüco Brand- und Rauchschutzsystem ADS 80 FR 60-CE | 615833 | Außentür, Innentür, Objekttür | RC 1, RC 1N, RC 2, RC 2N, RC 3 | Aluminium | 65,00 - 80,00 | 460,00 - 3.220,00 | 1.648,00 - 3.180,00 | 2 (300 Pa), 4 (größer 600 Pa) | A3, B2, C2 | 2, 3, 4 | nach außen öffnend, nach innen öffnend | 2 A (50 Pa), 4 A (150 Pa), 9 A (600 Pa), E (größer 600 Pa) | 2 (800 Pa), 3 (1200 Pa) | 137,00 | 0,00 - 44,00 | 120,00 - 280,00 | 1,90 | vertikal | 36 dB(A), 44 dB(A), 46 dB(A) | Ja
powered by Heinze