## Schüco International
Schüco International
Name | HAN | Klasse Einbruchhemmung | Oberfläche | Verglasung | Werkstoff | Einbautiefe (mm) | Klasse Luftdurchlässigkeit | Schlagregendichtheitsklasse | Windlastklasse | Ansichtsbreite (mm) | Dicke Verglasung (mm) | Flügelbreite (m) | Uf-Wert (W/(m²K)) | CE-Kennzeichnung | Gestaltung/Design | Flügelbreite max. | Schalldämmmaß RwP max. | Bautiefe gesamt | Bautiefe Flügelrahmen | Flügelgewicht max. | Flügelhöhe min.-max. | Ansichtsbreite Blendrahmen | Ansichtsbreite Flügelrahmen | Ansichtsbreite Pfosten min.-max. | Ansichtsbreite Stulp min.-max. | Öffnungswinkel | Anwendungsbereich | Bilder
Schüco Fenstersystem AW CT 74 | 631787 | RC 1, RC 2 | anodisiert/ eloxiert, lackiert, pulverbeschichtet | Doppelverglasung | Aluminium | 75,00 | 4 (größer 600 Pa) | 9 A (600 Pa) | 4 (1600 Pa) | 68,00 | 26,00 - 60,00 | 0,45 - 1,25 | 2,60 | Ja | Standard, Flügel sichtbar, Quadratoptik | 1250 mm | 44 dB(A) | 85 mm | 85 mm | 130 kg | 450...2400 mm | 68 mm | 52 mm | ...110 mm | 120...149 mm | 180 ° | Außentür ¦ Objekttür
powered by Heinze