## Schüco International
Schüco International
Name | HAN | Anwendungsbereich | Oberfläche | Werkstoff | Bautiefe (mm) | Tiefe (mm) | Klasse Dauerfunktion | Klasse Luftdurchlässigkeit | Klasse Widerstandsfähigkeit gegen Windlast | Schlagregendichtheitsklasse | Windlastklasse | Ansichtsbreite (mm) | Anzahl Flügel | Dicke Verglasung (mm) | Flügelbreite (m) | CE-Kennzeichnung | Flügelbreite max. | Schalldämmmaß RwP max. | Bautiefe gesamt | Bautiefe Flügelrahmen | Flügelgewicht max. | Flügelhöhe min.-max. | Ansichtsbreite Blendrahmen | Ansichtsbreite Flügelrahmen | Ansichtsbreite Stulp min.-max. | Bilder
Schüco Schiebesystem AS 39 SC.NI | 442951 | Außentür, Objekttür | anodisiert/ eloxiert, lackiert, pulverbeschichtet | Aluminium | 39,00 | 83,00 - 175,00 | 3 | 4 (größer 600 Pa) | B5, C5 | 9 A (600 Pa) | 5 (2000 Pa) | 37,00 | 8,00 | 4,00 - 28,00 | 0,40 - 2,50 | Nein | 2500 mm | 36 dB(A) | 83 mm | 37 mm | 200 kg | 650...3500 mm | 47 mm | 37 mm | 154...154 mm
powered by Heinze