## Schüco International
Schüco International
Name | HAN | Klasse Einbruchhemmung | Werkstoff | Tiefe (mm) | Klasse Luftdurchlässigkeit | Klasse Widerstandsfähigkeit gegen Windlast | Schlagregendichtheitsklasse | Windlastklasse | Flügelbreite (m) | Uw-Wert (W/(m²K)) | CE-Kennzeichnung | Flügelbreite max. | Schalldämmmaß RwP max. | Flügelgewicht max. | Flügelhöhe min.-max. | Ansichtsbreite Flügelrahmen | Bilder
Schüco Schiebesystem AS AL 75 | 644887 | RC 1N, RC 2, RC 2N, RC 3 | Aluminium | 173,00 | 4 (größer 600 Pa) | B4, C4 | E (größer 600 Pa) | 4 (1600 Pa) | 0,88 - 8,00 | 0,83 | Ja | 8000 mm | 44 dB(A) | 1800 kg | 1500...6000 mm | 0 mm
powered by Heinze