## Schüco International
Schüco International
Name | HAN | Anwendungsbereich | Klasse Einbruchhemmung | Oberfläche | Werkstoff | Bautiefe (mm) | Tiefe (mm) | Klasse Luftdurchlässigkeit | Klasse Widerstandsfähigkeit gegen Windlast | Öffnungsrichtung | Schlagregendichtheitsklasse | Windlastklasse | Ansichtsbreite (mm) | Anzahl Flügel | Dicke Verglasung (mm) | Flügelbreite (m) | Uf-Wert (W/(m²K)) | Uw-Wert (W/(m²K)) | CE-Kennzeichnung | Flügelbreite max. | Schalldämmmaß RwP max. | Bautiefe gesamt | Flügelgewicht max. | Flügelhöhe min.-max. | Ansichtsbreite Blendrahmen | Ansichtsbreite Flügelrahmen | Ansichtsbreite Pfosten min.-max. | Ansichtsbreite Stulp min.-max. | Bilder
Schüco Schiebesystem AS FD 75 | 631992 | Außentür, Innentür, Objekttür | RC 1, RC 2 | anodisiert/ eloxiert, lackiert, pulverbeschichtet | Aluminium | 75,00 | 75,00 | 4 (größer 600 Pa) | B5, C3 | nach außen öffnend, nach innen öffnend | E (größer 600 Pa) | 3 (1200 Pa), 5 (2000 Pa) | 90,00 | 1,00 - 7,00 | 8,00 - 50,00 | 0,50 - 1,50 | 2,15 | 1,10 | Ja | 1500 mm | 47 dB(A) | 75 mm | 150 kg | 660...3000 mm | 71 mm | 41 mm | 90...104 mm | 142...171 mm
powered by Heinze