## Schüco International
Schüco International
Name | HAN | Anwendungsbereich | Klasse Einbruchhemmung | Oberfläche | Werkstoff | Bautiefe (mm) | Klasse Luftdurchlässigkeit | Klasse Widerstandsfähigkeit gegen Windlast | Schlagregendichtheitsklasse | Windlastklasse | Anzahl Flügel | Dicke Verglasung (mm) | Flügelbreite (m) | Uw-Wert (W/(m²K)) | CE-Kennzeichnung | Flügelbreite max. | Schalldämmmaß RwP max. | Bautiefe gesamt | Bautiefe Flügelrahmen | Flügelgewicht max. | Flügelhöhe min.-max. | Ansichtsbreite Pfosten min.-max. | Ansichtsbreite Stulp min.-max. | Bilder
Schüco Schiebesystem ASE 51 PD | 633557 | Außentür, Innentür, Objekttür | RC 1, RC 2 | anodisiert/ eloxiert, lackiert, pulverbeschichtet | Aluminium | 51,00 | 4 (größer 600 Pa) | C3 | 9 A (600 Pa) | 3 (1200 Pa) | 4,00 | 36,00 - 42,00 | 0,50 - 2,90 | 1,30 | Ja | 2900 mm | 41 dB(A) | 157 mm | 51 mm | 400 kg | 1500...2750 mm | 32 mm | 96 mm
powered by Heinze