## Schüco International
Schüco International
Name | HAN | Anwendungsbereich | Klasse Einbruchhemmung | Oberfläche | Werkstoff | Bautiefe (mm) | Klasse Luftdurchlässigkeit | Klasse Widerstandsfähigkeit gegen Windlast | Schlagregendichtheitsklasse | Windlastklasse | Ansichtsbreite (mm) | Dicke Verglasung (mm) | Flügelbreite (m) | Uf-Wert (W/(m²K)) | Uw-Wert (W/(m²K)) | Flügelbreite max. | Schalldämmmaß RwP max. | Bautiefe Flügelrahmen | Flügelgewicht max. | Flügelhöhe min.-max. | Ansichtsbreite Flügelrahmen | Ansichtsbreite Pfosten min.-max. | Ansichtsbreite Stulp min.-max. | Bilder
Schüco Schiebesystem ASE 60 Perfect | 683567 | Außentür, Objekttür | RC 1, RC 2 | lackiert, pulverbeschichtet | Aluminium | 80,00 | 4 (größer 600 Pa) | B5, C5 | E (größer 600 Pa) | 5 (2000 Pa) | 40,00 | 36,00 - 60,00 | 0,63 - 3,50 | 1,40 | 0,99 | 3500 mm | 45 dB(A) | 80 mm | 500 kg | 1334...3000 mm | 82 mm | 40...107 mm | 172...192 mm
powered by Heinze