## Schüco International
Schüco International
Name | HAN | Anwendungsbereich | Klasse Einbruchhemmung | Oberfläche | Werkstoff | Bautiefe (mm) | Tiefe (mm) | Klasse Dauerfunktion | Klasse Luftdurchlässigkeit | Klasse Widerstandsfähigkeit gegen Windlast | Schlagregendichtheitsklasse | Windlastklasse | Ansichtsbreite (mm) | Dicke Verglasung (mm) | Flügelbreite (m) | Uf-Wert (W/(m²K)) | Uw-Wert (W/(m²K)) | CE-Kennzeichnung | Flügelbreite max. | Schalldämmmaß RwP max. | Bautiefe Flügelrahmen | Flügelgewicht max. | Flügelhöhe min.-max. | Ansichtsbreite Blendrahmen | Ansichtsbreite Flügelrahmen | Ansichtsbreite Pfosten min.-max. | Ansichtsbreite Stulp min.-max. | Bilder
Schüco Schiebesystem ASE 60 TipTronic | 569362 | Außentür, Innentür, Objekttür | RC 1, RC 2 | anodisiert/ eloxiert, lackiert, pulverbeschichtet | Aluminium | 60,00 | 180,00 - 292,00 | 3 | 4 (größer 600 Pa) | C5 | E (größer 600 Pa) | 5 (2000 Pa) | 82,00 | 24,00 - 40,00 | 0,82 - 3,50 | 1,80 | 1,10 | Ja | 3500 mm | 41 dB(A) | 60 mm | 600 kg | 1635...3500 mm | 0 mm | 82 mm | 92...117 mm | 172...192 mm
powered by Heinze