## Schüco International
Schüco International
Name | HAN | Anwendungsbereich | Klasse Einbruchhemmung | Oberfläche | Werkstoff | Bautiefe (mm) | Tiefe (mm) | Klasse Dauerfunktion | Klasse Luftdurchlässigkeit | Klasse Widerstandsfähigkeit gegen Windlast | Schlagregendichtheitsklasse | Windlastklasse | Ansichtsbreite (mm) | Anzahl Flügel | Dicke Verglasung (mm) | Flügelbreite (m) | Uw-Wert (W/(m²K)) | CE-Kennzeichnung | Flügelbreite max. | Schalldämmmaß RwP max. | Bautiefe gesamt | Bautiefe Flügelrahmen | Flügelgewicht max. | Flügelhöhe min.-max. | Ansichtsbreite Blendrahmen | Ansichtsbreite Flügelrahmen | Ansichtsbreite Pfosten min.-max. | Ansichtsbreite Stulp min.-max. | Bilder
Schüco Schiebesystem ASE 67 PD | 547833 | Außentür, Innentür, Objekttür | RC 1, RC 2 | anodisiert/ eloxiert, lackiert, pulverbeschichtet | Aluminium | 67,00 | 177,00 - 267,00 | 3 | 4 (größer 600 Pa) | C3 | 9 A (600 Pa) | 3 (1200 Pa) | 31,00 | 6,00 | 36,00 - 49,00 | 1,00 - 3,20 | 1,00 | Ja | 3200 mm | 46 dB(A) | 177 mm | 67 mm | 400 kg | 2000...3000 mm | 0 mm | 0 mm | 31...31 mm | 86...86 mm
powered by Heinze