## Schüco International
Schüco International
Name | HAN | Anwendungsbereich | Klasse Einbruchhemmung | Oberfläche | Werkstoff | Bautiefe (mm) | Tiefe (mm) | Klasse Luftdurchlässigkeit | Klasse Widerstandsfähigkeit gegen Windlast | Klassifizierung mechanische Festigkeit | Schlagregendichtheitsklasse | Windlastklasse | Ansichtsbreite (mm) | Dicke Verglasung (mm) | Flügelbreite (m) | Uf-Wert (W/(m²K)) | Uw-Wert (W/(m²K)) | Flügelbreite max. | Schalldämmmaß RwP max. | Bautiefe gesamt | Bautiefe Flügelrahmen | Flügelgewicht max. | Flügelhöhe min.-max. | Ansichtsbreite Blendrahmen | Ansichtsbreite Flügelrahmen | Ansichtsbreite Pfosten min.-max. | Ansichtsbreite Stulp min.-max. | Bilder
Schüco Schiebesystem ASS 70 FD | 299969 | Außentür | RC 1, RC 2 | anodisiert/ eloxiert, lackiert, pulverbeschichtet | Aluminium | 70,00 | 70,00 - 80,00 | 4 (größer 600 Pa) | B3, C3 | 4 | 9 A (600 Pa) | 3 (1200 Pa) | 120,00 | 6,00 - 45,00 | 0,50 - 1,50 | 2,40 | 2,40 | 1500 mm | 44 dB(A) | 80 mm | 70 mm | 150 kg | 500...3000 mm | 60 mm | 54 mm | 120...164 mm | 136,5...162,5 mm
powered by Heinze