## Schüco International
Schüco International
Name | HAN | Anwendungsbereich | Oberfläche | Werkstoff | Bautiefe (mm) | Tiefe (mm) | Klasse Luftdurchlässigkeit | Schlagregendichtheitsklasse | Ansichtsbreite (mm) | Anzahl Flügel | Dicke Verglasung (mm) | Flügelbreite (m) | CE-Kennzeichnung | Flügelbreite max. | Schalldämmmaß RwP max. | Bautiefe gesamt | Bautiefe Flügelrahmen | Flügelgewicht max. | Flügelhöhe min.-max. | Ansichtsbreite Blendrahmen | Ansichtsbreite Flügelrahmen | Ansichtsbreite Stulp min.-max. | Bilder
Schüco Schiebesystem TropTec AS 39.NI | 570754 | Außentür, Objekttür | anodisiert/ eloxiert, lackiert, pulverbeschichtet | Aluminium | 39,00 | 83,00 - 175,00 | 4 (größer 600 Pa) | 9 A (600 Pa) | 37,00 | 6,00 | 4,00 - 26,00 | 0,65 - 2,40 | Nein | 2400 mm | 34 dB(A) | 83 mm | 37 mm | 250 kg | 1900...2800 mm | 47 mm | 37 mm | 154...154 mm
powered by Heinze