## seele
seele
Name | bewertetes Schalldämm-Maß Rw, R (dB) | Breite (mm) | Höhe (mm) | Ug-Wert (W/(m²K)) | Einbruchhemmung | Elementdicke | Glasaufbau | g-Wert | max. Gewicht | Prüfungen und Zulassungen | Varianten Glas | Verschattung | DIN EN ISO 9001 | DIN EN ISO 50001 | DIN EN ISO 14001 | Bilder
ISOshade® Fassadenelement mit integriertem Sonnenschutz | 44,00 - 52,00 | 700,00 - 3.100,00 | 1.000,00 - 4.100,00 | 0,50 | je nach Anforderung, z.B. RC2 | >180mm/200mm | Außen: Einfachglas, Zwischenraum: 130/150mm, Innen: 3-fach Isolierglas | 6 - 40 % | 90 kg/m² | Fogging in Anlehnung an DIN EN 1279-6 und ift-Richtlinie VE-07/2-4.3/Dauerfunktionsfähigkeit (20.000 Zyklen) nach ift-Richtlinie VE-07/2-6/Widerstandsfähigkeit gegen manuelle Einbruchsversuche nach EN1630: 2011 +A1:2015/Luftschalldämmung nach EN ISO 10140-1, EN ISO 1040-2, EN ISO 717-1 | je nach Anforderung, z.B. ESG/VSG, Weißglas, Schallschutz-Interlayer, Sonnenschutzbeschichtungen, keramischer Druck | Flachlamelle, Lichtlenklamelle/UV-beständiger Stoff | ja | ja | ja | https://cdn.ais-online.de/m2/42/62942/images/65/48639865px2480x1618.webp https://cdn.ais-online.de/m2/42/62942/images/66/48639866px4032x3024.jpg https://cdn.ais-online.de/m2/42/62942/images/68/48639868px3518x2350.webp https://cdn.ais-online.de/m2/42/62942/images/71/48639871px2355x1574.webp https://cdn.ais-online.de/m2/42/62942/images/78/48639878px5472x3648.jpg
powered by Heinze