## SenerTec
SenerTec
Name | HAN | Produkt | Breite (mm) | Höhe (mm) | Tiefe (mm) | Brennstoff | Effizienzklasse | Elektrische Nennleistung (kW) | Wärmenennleistung (kW) | Elektrischer Wirkungsgrad (%) | Gesamtwirkungsgrad Brennstoffnutzung H(i) (%) | Schallleistungspegel Innenraum (dB(A)) | Bilder
BHKW Dachs G2.9 Erdgas | 548-DE | Gas-Blockheizkraftwerk | 720,00 | 1.270,00 | 1.070,00 | Biogas, Erdgas | A+++ | 2,85 | 7 | bis 26,9 | bis 102,7 | 56 | https://cdn.ais-online.de/m2/74/66174/images/66/43720966px3808x3780.jpg https://cdn.ais-online.de/m2/74/66174/images/62/43720962px4060x4111.jpg https://cdn.ais-online.de/m2/74/66174/images/72/43720972px2983x3619.jpg https://cdn.ais-online.de/m2/74/66174/images/76/43720976px4060x4111.jpg https://cdn.ais-online.de/m2/74/66174/images/82/43720982px5164x4781.jpg https://cdn.ais-online.de/m2/74/66174/images/94/43720994px4060x4111.jpg https://cdn.ais-online.de/m2/74/66174/images/08/43721008px4301x4237.jpg https://cdn.ais-online.de/m2/74/66174/images/12/43721012px3288x3543.jpg https://cdn.ais-online.de/m2/74/66174/images/14/43721014px4060x3626.jpg https://cdn.ais-online.de/m2/74/66174/images/14/48167014px1186x769.webp
powered by Heinze