## SenerTec
SenerTec
Name | HAN | Breite (mm) | Höhe (mm) | Tiefe (mm) | Art der Regelung | Aufstellung Gerät | Energieeffizienzklasse Raumheizung | Typ Kältemittel | Wärmequelle | Anschlussspannung (V) | Betriebsdruck (wasserseitig) (Pa) | COP bei 10/35°C (W10/W35) nach EN 14511 | COP bei 7/35°C nach EN 14511 | Gewicht (kg) | Heizleistung bei 7/35°C nach EN 14511 (W) | max. Heizungsvorlauftemperatur (°C) | Effizienzklasse | Nennvolumenstrom Abgabesystem | Bilder
HyPer WP30H - Wärmepumpe für HyPer Dachs | 7832046 | 1.881,00 | 1.806,00 | 672,00 | modulierend | Außenaufstellung | A+++ | R-290 | Luft | 400,00 | 600.000,00 | 2,80 | 4,60 | 355,00 | 30.000,00 | 75,00 | A+++ | 5.3 m³/h | https://cdn.ais-online.de/m2/74/66174/images/77/47907377px3500x3500.webp https://cdn.ais-online.de/m2/74/66174/images/67/47907367px1280x1080.jpg https://cdn.ais-online.de/m2/74/66174/images/79/47907379px3500x3500.webp https://cdn.ais-online.de/m2/74/66174/images/71/47907371px2289x1092.jpg https://cdn.ais-online.de/m2/74/66174/images/14/48167014px1186x769.webp
powered by Heinze