## Sopro Bauchemie
Sopro Bauchemie
Name | GTIN | HAN | Dichtheit | Farbton | Produkt | Werkstoff | Breite (mm) | Länge (mm) | Stärke (mm) | Bahnentyp | Chemische Beständigkeit | Kaschierung | Werkstoff Trägereinlage | Gewicht (kg/m²) | Verarbeitungstemperatur (°C) | Anwendungsbereich | Bilder
Sopro AEB® Abdichtungs- und Entkopplungsbahn plus | 4005734639010 | 8063915 | wasserundurchlässig | grau, rot | Dichtungsbahn, Entkopplungsbahn | Polypropylen (PP) | 1.000,00 | 15.000,00 | 1,10 | Dichtungsbahnen | alkalibeständig | beidseitig | Polypropylenvlies | 0,43 | 5,00 - 30,00 | innen ¦ außen ¦ Boden ¦ Wand | https://cdn.ais-online.de/m2/99/66099/images/02/44792202px1500x1500.jpg
powered by Heinze