## Sopro Bauchemie
Sopro Bauchemie
Name | GTIN | HAN | Ausführung | Farbton | Werkstoff | Breite (mm) | Länge (mm) | Stärke (mm) | Aufbau | Chemische Beständigkeit | Gewicht (kg/m²) | Anwendungsbereich | Bilder
Sopro Armierungsgewebe Panzergewebe extra |  |  | Flächen-Armierung | rot | Glasfaser | 500,00 - 1.000,00 | 25.000,00 | 1,20 | verstärkt, Panzergewebe | alkalibeständig | 0,57 | innen ¦ außen ¦ Wand ¦ Boden | https://cdn.ais-online.de/m2/99/66099/images/82/43376682px1500x1500.jpg
PanzerGewebe eXtra 50 cm Rolle (50 cm breit) 25 M - | 4005734118829 | 8018625 | Flächen-Armierung | rot | Glasfaser | 500,00 - 1.000,00 | 25.000,00 | 1,20 | verstärkt, Panzergewebe | alkalibeständig | 0,57 | innen ¦ außen ¦ Wand ¦ Boden | https://cdn.ais-online.de/m2/99/66099/images/82/43376682px1500x1500.jpg
PanzerGewebe eXtra Rolle (100 cm breit) 25 M - | 4005734118812 | 8018825 | Flächen-Armierung | rot | Glasfaser | 500,00 - 1.000,00 | 25.000,00 | 1,20 | verstärkt, Panzergewebe | alkalibeständig | 0,57 | innen ¦ außen ¦ Wand ¦ Boden | https://cdn.ais-online.de/m2/99/66099/images/82/43376682px1500x1500.jpg
powered by Heinze