## Spelsberg
Spelsberg
Name | GTIN | HAN | Länge (mm) | Schutzart (IP) | Ader-Zahl | Außendurchmesser ca. (mm) | Leiter-Nennquerschnitt (m²) | Nennspannung (V) | Nennstrom (A) | Temperaturbeständigkeit (°C) | Bilder
Zuleitungsgarnitur NAL |  |  | 2.000,00 | IP44 | 5,00 | 13,00 - 18,00 | 0,00 | 400,00 | 16,00 - 32,00 | -25,00 - 60,00 | https://cdn.ais-online.de/m2/86/60286/images/32/45442332px1549x1877.jpg https://cdn.ais-online.de/m2/86/60286/images/39/45452139px1561x1981.jpg https://cdn.ais-online.de/m2/86/60286/images/18/42692118px472x600.jpg
NAL 2 m-S16 Zuleitungsgarnitur | 4013902860043 | 50002501 | 2.000,00 | IP44 | 5,00 | 13,00 - 18,00 | 0,00 | 400,00 | 16,00 - 32,00 | -25,00 - 60,00 | https://cdn.ais-online.de/m2/86/60286/images/32/45442332px1549x1877.jpg
NAL 2 m-S32 Zuleitungsgarnitur | 4013902860050 | 50004001 | 2.000,00 | IP44 | 5,00 | 13,00 - 18,00 | 0,00 | 400,00 | 16,00 - 32,00 | -25,00 - 60,00 | https://cdn.ais-online.de/m2/86/60286/images/39/45452139px1561x1981.jpg https://cdn.ais-online.de/m2/86/60286/images/18/42692118px472x600.jpg
powered by Heinze