## Staka
Staka
Name | Einbauteil, Dach | Farbton | Form | Oberfläche | Öffnungsart | Werkstoff | Breite (mm) | Länge (mm) | Anschlagseite Dachfenster/Dachausstieg | Bedienung | Klasse Luftdurchlässigkeit | Öffnungswinkel (Grad) | Schneelast (kN/m²) | U-Wert (W/(m²K)) | Widerstandsfähigkeit gegen Windlast (Pa) | Wasserdichtigkeit in (Pa) | Stoßbelastung in (kNm) | Bilder
Staka Flachdachausstieg ThermoTop mit Leiter | Dachausstieg | nach RAL-Farbkarte | rechteckig | pulverbeschichtet | Klappflügel | Aluminium, Edelstahl | 700,00 - 900,00 | 900,00 - 2.400,00 | seitlich | manuell | 4 (größer 600 Pa) | 85,00 | 0,95 | 0,21 | 2.400,00 | 750 | 0,35 | https://cdn.ais-online.de/m2/64/9305064/images/98/43692598px559x769.jpg https://cdn.ais-online.de/m2/64/9305064/images/50/43692550px4048x3036.jpg https://cdn.ais-online.de/m2/64/9305064/images/64/43692564px5149x3433.jpg https://cdn.ais-online.de/m2/64/9305064/images/44/48534144px1523x2600.jpg
ThermoTop Flachdachausstieg mit Leiter 1400 x 700 mm | Dachausstieg | nach RAL-Farbkarte | rechteckig | pulverbeschichtet | Klappflügel | Aluminium, Edelstahl | 700,00 - 900,00 | 900,00 - 2.400,00 | seitlich | manuell | 4 (größer 600 Pa) | 85,00 | 0,95 | 0,21 | 2.400,00 | 750 | 0,35 | https://cdn.ais-online.de/m2/64/9305064/images/98/43692598px559x769.jpg https://cdn.ais-online.de/m2/64/9305064/images/50/43692550px4048x3036.jpg https://cdn.ais-online.de/m2/64/9305064/images/64/43692564px5149x3433.jpg https://cdn.ais-online.de/m2/64/9305064/images/44/48534144px1523x2600.jpg
ThermoTop Flachdachausstieg mit Leiter 1500 x 900 mm | Dachausstieg | nach RAL-Farbkarte | rechteckig | pulverbeschichtet | Klappflügel | Aluminium, Edelstahl | 700,00 - 900,00 | 900,00 - 2.400,00 | seitlich | manuell | 4 (größer 600 Pa) | 85,00 | 0,95 | 0,21 | 2.400,00 | 750 | 0,35 | https://cdn.ais-online.de/m2/64/9305064/images/98/43692598px559x769.jpg https://cdn.ais-online.de/m2/64/9305064/images/50/43692550px4048x3036.jpg https://cdn.ais-online.de/m2/64/9305064/images/64/43692564px5149x3433.jpg https://cdn.ais-online.de/m2/64/9305064/images/44/48534144px1523x2600.jpg
ThermoTop Flachdachausstieg mit Leiter 2400 x 900 mm | Dachausstieg | nach RAL-Farbkarte | rechteckig | pulverbeschichtet | Klappflügel | Aluminium, Edelstahl | 700,00 - 900,00 | 900,00 - 2.400,00 | seitlich | manuell | 4 (größer 600 Pa) | 85,00 | 0,95 | 0,21 | 2.400,00 | 750 | 0,35 | https://cdn.ais-online.de/m2/64/9305064/images/98/43692598px559x769.jpg https://cdn.ais-online.de/m2/64/9305064/images/50/43692550px4048x3036.jpg https://cdn.ais-online.de/m2/64/9305064/images/64/43692564px5149x3433.jpg https://cdn.ais-online.de/m2/64/9305064/images/44/48534144px1523x2600.jpg
ThermoTop Flachdachausstieg mit Leiter 900 x 700 mm | Dachausstieg | nach RAL-Farbkarte | rechteckig | pulverbeschichtet | Klappflügel | Aluminium, Edelstahl | 700,00 - 900,00 | 900,00 - 2.400,00 | seitlich | manuell | 4 (größer 600 Pa) | 85,00 | 0,95 | 0,21 | 2.400,00 | 750 | 0,35 | https://cdn.ais-online.de/m2/64/9305064/images/98/43692598px559x769.jpg https://cdn.ais-online.de/m2/64/9305064/images/50/43692550px4048x3036.jpg https://cdn.ais-online.de/m2/64/9305064/images/64/43692564px5149x3433.jpg https://cdn.ais-online.de/m2/64/9305064/images/44/48534144px1523x2600.jpg
ThermoTop Flachdachausstieg mit Leiter 900 x 900 mm | Dachausstieg | nach RAL-Farbkarte | rechteckig | pulverbeschichtet | Klappflügel | Aluminium, Edelstahl | 700,00 - 900,00 | 900,00 - 2.400,00 | seitlich | manuell | 4 (größer 600 Pa) | 85,00 | 0,95 | 0,21 | 2.400,00 | 750 | 0,35 | https://cdn.ais-online.de/m2/64/9305064/images/98/43692598px559x769.jpg https://cdn.ais-online.de/m2/64/9305064/images/50/43692550px4048x3036.jpg https://cdn.ais-online.de/m2/64/9305064/images/64/43692564px5149x3433.jpg https://cdn.ais-online.de/m2/64/9305064/images/44/48534144px1523x2600.jpg
powered by Heinze