## STIEBEL ELTRON
STIEBEL ELTRON
Name | GTIN | HAN | Werkstoff | Breite (mm) | Höhe (mm) | Tiefe (mm) | Anschluss kaltes Trinkwasser | Anschluss Warmwasser | Art der Regelung | Energieeffizienzklasse | Nenninnendurchmesser kaltes Trinkwasser | Nenninnendurchmesser Warmwasseranschluss | Schutzart (IP) | Sicherheitsabschaltung | Anschlussleistung (W) | Gewicht (kg) | max. zulässiger Betriebsdruck (bar) | Nennspannung (V) | Volumen (l) | Bilder
STIEBEL ELTRON Durchlauferhitzer DHF compact |  |  | Kupfer | 220,00 | 370,00 | 130,00 | Außengewinde | Außengewinde | hydraulisch | B | 1/2 Zoll (15) | 1/2 Zoll (15) | IP24 | Druckabschaltung | 13.200,00 - 21.000,00 | 4,10 | 10,00 | 400,00 | 0,60 | https://cdn.ais-online.de/m2/71/62871/images/07/48251707px387x581.webp
STIEBEL ELTRON hydr. Durchlauferhitzer, DHF 13 compact, 13 kW/400 V, weiß | 4017210743012 | 074301 | Kupfer | 220,00 | 370,00 | 130,00 | Außengewinde | Außengewinde | hydraulisch | B | 1/2 Zoll (15) | 1/2 Zoll (15) | IP24 | Druckabschaltung | 13.200,00 - 21.000,00 | 4,10 | 10,00 | 400,00 | 0,60 | https://cdn.ais-online.de/m2/71/62871/images/07/48251707px387x581.webp
STIEBEL ELTRON hydr. Durchlauferhitzer, DHF 15 compact, 15 kW/400 V, weiß | 4017210743029 | 074302 | Kupfer | 220,00 | 370,00 | 130,00 | Außengewinde | Außengewinde | hydraulisch | B | 1/2 Zoll (15) | 1/2 Zoll (15) | IP24 | Druckabschaltung | 13.200,00 - 21.000,00 | 4,10 | 10,00 | 400,00 | 0,60 | https://cdn.ais-online.de/m2/71/62871/images/07/48251707px387x581.webp
STIEBEL ELTRON hydr. Durchlauferhitzer, DHF 18 compact, 18 kW/400 V, weiß | 4017210743036 | 074303 | Kupfer | 220,00 | 370,00 | 130,00 | Außengewinde | Außengewinde | hydraulisch | B | 1/2 Zoll (15) | 1/2 Zoll (15) | IP24 | Druckabschaltung | 13.200,00 - 21.000,00 | 4,10 | 10,00 | 400,00 | 0,60 | https://cdn.ais-online.de/m2/71/62871/images/07/48251707px387x581.webp
STIEBEL ELTRON hydr. Durchlauferhitzer, DHF 21 compact, 21 kW/400 V, weiß | 4017210743043 | 074304 | Kupfer | 220,00 | 370,00 | 130,00 | Außengewinde | Außengewinde | hydraulisch | B | 1/2 Zoll (15) | 1/2 Zoll (15) | IP24 | Druckabschaltung | 13.200,00 - 21.000,00 | 4,10 | 10,00 | 400,00 | 0,60 | https://cdn.ais-online.de/m2/71/62871/images/07/48251707px387x581.webp
powered by Heinze