## STIEBEL ELTRON
STIEBEL ELTRON
Name | GTIN | HAN | Farbton | Oberfläche | Werkstoff | Breite (mm) | Tiefe (mm) | Anschlussleistung (W) | Gewicht (kg) | Temperaturauswahl (°C) | Volumen (l) | Bedienelement | Höhe (ab Mitte Wasseranschluss) | Bilder
STIEBEL ELTRON Kochendwassergerät EBK |  |  | grau, weiß | verchromt | Glas, Kunststoff | 245,00 - 325,00 | 197,00 - 242,00 | 2.000,00 | 2,90 - 4,10 | 35,00 - 100,00 | 5,00 | 3 Griffe | 295 mm, 345 mm | https://cdn.ais-online.de/m2/71/62871/images/15/48251715px398x581.webp https://cdn.ais-online.de/m2/71/62871/images/44/48251544px387x581.webp
STIEBEL ELTRON Kochendwassergerät, EBK 5 GA, 5.0 l, 2.0 kW/230 V, weiß | 4017210742879 | 074287 | grau, weiß | verchromt | Glas, Kunststoff | 245,00 - 325,00 | 197,00 - 242,00 | 2.000,00 | 2,90 - 4,10 | 35,00 - 100,00 | 5,00 | 3 Griffe | 295 mm, 345 mm | https://cdn.ais-online.de/m2/71/62871/images/44/48251544px387x581.webp
STIEBEL ELTRON Kochendwassergerät, KBA 5 KA, 5.0 l, 2.0 kW/230 V, grau | 4017210742893 | 074289 | grau, weiß | verchromt | Glas, Kunststoff | 245,00 - 325,00 | 197,00 - 242,00 | 2.000,00 | 2,90 - 4,10 | 35,00 - 100,00 | 5,00 | 3 Griffe | 295 mm, 345 mm | https://cdn.ais-online.de/m2/71/62871/images/15/48251715px398x581.webp
powered by Heinze