## STIEBEL ELTRON
STIEBEL ELTRON
Name | GTIN | HAN | Werkstoff | Breite (mm) | Höhe (mm) | Tiefe (mm) | Anschluss kaltes Trinkwasser | Anschluss Warmwasser | Art der Regelung | Energieeffizienzklasse | Nenninnendurchmesser kaltes Trinkwasser | Nenninnendurchmesser Warmwasseranschluss | Schutzart (IP) | Sicherheitsabschaltung | Anschlussleistung (W) | Gewicht (kg) | max. zulässiger Betriebsdruck (bar) | Nennspannung (V) | Volumen (l) | Bilder
STIEBEL ELTRON Kompakt-Durchlauferhitzer, DCE 11/13 RC, 11/13,5kW / 400V weiß | 4017212307717 | 230771 | Kunststoff | 188,00 | 293,00 | 85,00 | Außengewinde | Außengewinde | elektronisch | A | 3/8 Zoll (10) | 3/8 Zoll (10) | IP24 | elektronisch | 11.000,00 - 13.500,00 | 2,40 | 10,00 | 400,00 | 0,20 | https://cdn.ais-online.de/m2/71/62871/images/42/48252242px411x581.webp
powered by Heinze