## STIEBEL ELTRON
STIEBEL ELTRON
Name | GTIN | HAN | Werkstoff | Breite (mm) | Höhe (mm) | Tiefe (mm) | Anschluss kaltes Trinkwasser | Anschluss Warmwasser | Art der Regelung | Energieeffizienzklasse | Nenninnendurchmesser kaltes Trinkwasser | Nenninnendurchmesser Warmwasseranschluss | Schutzart (IP) | Sicherheitsabschaltung | Anschlussleistung (W) | Gewicht (kg) | Nennspannung (V) | Volumen (l) | Bilder
STIEBEL ELTRON Mini-Durchlauferhitzer, DNM 6, 5,7 kW/230V, weiß | 4017211854182 | 185418 | Kunststoff | 190,00 | 143,00 | 82,00 | Außengewinde | Außengewinde | hydraulisch | A | 3/8 Zoll (10) | 3/8 Zoll (10) | IP25 | Druckabschaltung | 5.700,00 | 1,40 | 230,00 | 0,10 | https://cdn.ais-online.de/m2/71/62871/images/22/48252222px796x563.webp
powered by Heinze