## STIEBEL ELTRON
STIEBEL ELTRON
Name | GTIN | HAN | Werkstoff | Breite (mm) | Höhe (mm) | Tiefe (mm) | Aufstellung | Energieeffizienzklasse | Frequenz | Nenninnendurchmesser kaltes Trinkwasser | Nenninnendurchmesser Warmwasseranschluss | Nenninnendurchmesser Zirkulationsleitung | Schutzart (IP) | Zapfprofil | Aufwärmzeit von 10 °C - 65 °C (Sek) | Energieeffizienz Warmwasser (%) | max. zulässiger Betriebsdruck (bar) | Nennleistung (VA) | Nennspannung (V) | Volumen (l) | Zapfleistung bei 60 °C, Dauerbetrieb (l/min) | Notwendiges Zubehör | Bilder
STIEBEL ELTRON Warmwasser-Standspeicher, HSTP 200, 200 l, Zwei-/Einkreisbetrieb | 4017210712643 | 071264 | Stahl | 550,00 | 1.570,00 | 690,00 | Standmontage | C | 50/60 Hz | 1 Zoll (25) | 1 Zoll (25) | 1/2 Zoll (15) | IP24 | XL | 7.200,00 | 39,00 | 6,00 | 6.000,00 | 230,00 - 400,00 | 200,00 | 30,00 | 074370, 074371, 074373 | https://cdn.ais-online.de/m2/71/62871/images/14/48250914px387x581.webp
powered by Heinze