## STIEBEL ELTRON
STIEBEL ELTRON
Name | GTIN | HAN | Werkstoff | Breite (mm) | Höhe (mm) | Tiefe (mm) | Aufstellung | Energieeffizienzklasse | Frequenz | Nenninnendurchmesser kaltes Trinkwasser | Nenninnendurchmesser Warmwasseranschluss | Nenninnendurchmesser Zirkulationsleitung | Schutzart (IP) | Zapfprofil | Aufwärmzeit von 10 °C - 65 °C (Sek) | Energieeffizienz Warmwasser (%) | max. zulässiger Betriebsdruck (bar) | Nennleistung (VA) | Nennspannung (V) | Volumen (l) | Zapfleistung bei 60 °C, Dauerbetrieb (l/min) | Notwendiges Zubehör | Bilder
STIEBEL ELTRON Warmwasser-Standspeicher, SHO AC 1000, 1000 l, 9/18 + 18/18 kW | 4017210033533 | 003353 | Stahl | 750,00 | 2.525,00 | 1.000,00 | Standmontage | C | 50/60 Hz | 1 1/2 Zoll (40) | 2 Zoll (50) | 1/2 Zoll (15) | IP24 | XL | 12.000,00 | 38,00 | 6,00 | 18.000,00 | 400,00 | 1.000,00 | 45,00 | 074370, 074371, 074374 | https://cdn.ais-online.de/m2/71/62871/images/79/48251579px260x581.webp
powered by Heinze