## STIEBEL ELTRON
STIEBEL ELTRON
Name | GTIN | HAN | Werkstoff | Breite (mm) | Höhe (mm) | Tiefe (mm) | Aufstellung | Energieeffizienzklasse | Frequenz | Nenninnendurchmesser kaltes Trinkwasser | Nenninnendurchmesser Warmwasseranschluss | Nenninnendurchmesser Zirkulationsleitung | Schutzart (IP) | Zapfprofil | Aufwärmzeit von 10 °C - 65 °C (Sek) | Energieeffizienz Warmwasser (%) | max. zulässiger Betriebsdruck (bar) | Nennleistung (VA) | Nennspannung (V) | Volumen (l) | Zapfleistung bei 60 °C, Dauerbetrieb (l/min) | Notwendiges Zubehör | Bilder
STIEBEL ELTRON Warmwasser-Standspeicher SHW |  |  | Stahl | 630,00 - 750,00 | 1.578,00 - 1.763,00 | 730,00 - 865,00 | Standmontage | C | 50/60 Hz | 1 Zoll (25) | 1 Zoll (25) | 1/2 Zoll (15) | IP24 | XL | 7.200,00 - 14.400,00 | 39,00 | 6,00 | 6.000,00 | 230,00 - 400,00 | 200,00 - 400,00 | 30,00 - 45,00 | 074370, 074371, 074373, 074370, 074371, 074374 | https://cdn.ais-online.de/m2/71/62871/images/37/48250837px411x581.webp
STIEBEL ELTRON Warmwasser-Standspeicher, SHW 200 S, 200 l, Zwei-/Einkreisbetrieb | 4017211821207 | 182120 | Stahl | 630,00 - 750,00 | 1.578,00 - 1.763,00 | 730,00 - 865,00 | Standmontage | C | 50/60 Hz | 1 Zoll (25) | 1 Zoll (25) | 1/2 Zoll (15) | IP24 | XL | 7.200,00 - 14.400,00 | 39,00 | 6,00 | 6.000,00 | 230,00 - 400,00 | 200,00 - 400,00 | 30,00 - 45,00 | 074370, 074371, 074373, 074370, 074371, 074374 | https://cdn.ais-online.de/m2/71/62871/images/37/48250837px411x581.webp
STIEBEL ELTRON Warmwasser-Standspeicher, SHW 300 S, 300 l, Zwei-/Einkreisbetrieb | 4017211821214 | 182121 | Stahl | 630,00 - 750,00 | 1.578,00 - 1.763,00 | 730,00 - 865,00 | Standmontage | C | 50/60 Hz | 1 Zoll (25) | 1 Zoll (25) | 1/2 Zoll (15) | IP24 | XL | 7.200,00 - 14.400,00 | 39,00 | 6,00 | 6.000,00 | 230,00 - 400,00 | 200,00 - 400,00 | 30,00 - 45,00 | 074370, 074371, 074373, 074370, 074371, 074374 | https://cdn.ais-online.de/m2/71/62871/images/37/48250837px411x581.webp
STIEBEL ELTRON Warmwasser-Standspeicher, SHW 400 S, 400 l, Zwei-/Einkreisbetrieb | 4017211821221 | 182122 | Stahl | 630,00 - 750,00 | 1.578,00 - 1.763,00 | 730,00 - 865,00 | Standmontage | C | 50/60 Hz | 1 Zoll (25) | 1 Zoll (25) | 1/2 Zoll (15) | IP24 | XL | 7.200,00 - 14.400,00 | 39,00 | 6,00 | 6.000,00 | 230,00 - 400,00 | 200,00 - 400,00 | 30,00 - 45,00 | 074370, 074371, 074373, 074370, 074371, 074374 | https://cdn.ais-online.de/m2/71/62871/images/37/48250837px411x581.webp
powered by Heinze