## STRATE
STRATE
Name | Art Fördermedium | Bauart Hebeanlage | Breite (mm) | Förderhöhe (m) | Förderstrom (m³/h) | Höhe (mm) | Länge (mm) | Anschlussnennweite druckseitig | Anschlussnennweite saugseitig | Antrieb | Nenndruck | Netzanschluss | Schutzart (IP) | Werkstoff Pumpengehäuse | Anzahl Pumpen | Einwohnerzahl EW | Gewicht (kg) | Inhalt/Nennvolumen Behälter (l) | Nenn-Frequenz (Hz) | Nennleistung (P1) (W) | Zulaufhöhe (Abstand zwischen Rohrsohle und Aufstellfläche) (mm) | Einsatzbereich | Montageöffnung | Platzbedarf | Bilder
STRATE Abwasserhebeanlage AWALIFT 0/1 | Schmutzwasser, fäkalienfrei, Schmutzwasser, fäkalienhaltig | Einzelpumpenanlage | 500,00 | 32,00 | 3,00 | 525,00 | 950,00 | DN 100 | DN 125, DN 150 | E-Motor für Drehstrom, E-Motor für Wechselstrom | 10 | 230V, 400V | IP55, IP67 | Aluminium, Guss | 1,00 | 150,00 | 190,00 | 112,00 | 50,00 | 5.500,00 | 550,00 | Mehrfamilienhäuser, Hotelanlagen, Objekte die nicht mit natürlichem Gefälle entwässert werden können, Als Schutz vor Rückstauschäden | 800 mm x 800 mm | 1200 mm x 1200 mm, oder Ø 1500 mm | https://cdn.ais-online.de/m2/67/61667/images/14/46941414px470x470.webp
powered by Heinze