## STRATE
STRATE
Name | Art Fördermedium | Bauart Hebeanlage | Breite (mm) | Förderhöhe (m) | Förderstrom (m³/h) | Höhe (mm) | Länge (mm) | Anschlussnennweite druckseitig | Anschlussnennweite saugseitig | Antrieb | Nenndruck | Netzanschluss | Schutzart (IP) | Werkstoff Pumpengehäuse | Anzahl Pumpen | Einwohnerzahl EW | Gewicht (kg) | Inhalt/Nennvolumen Behälter (l) | Nenn-Frequenz (Hz) | Nennleistung (P1) (W) | Zulaufhöhe (Abstand zwischen Rohrsohle und Aufstellfläche) (mm) | Einsatzbereich | Montageöffnung | Platzbedarf | Bilder
STRATE Abwasserhebeanlage AWALIFT 0/2 | Schmutzwasser, fäkalienfrei, Schmutzwasser, fäkalienhaltig | Doppelpumpenanlage | 820,00 | 32,00 | 6,00 | 535,00 | 1.015,00 | DN 100 | DN 125, DN 150, DN 200 | E-Motor für Drehstrom, E-Motor für Wechselstrom | 10 | 230V, 400V | IP55, IP67 | Aluminium, Guss | 2,00 | 300,00 | 320,00 | 205,00 | 50,00 | 5.500,00 | 550,00 | U-Bahn-Stationen, Flughäfen, Gewerbeparks, Krankenhäuser, Hotels oder öffentliche Gebäude, Mehrfamilienhäuser, Objekte ohne Entwässerung über ein natürliches Gefälle | 1000 mm x 1000 mm | 1800 mm x 1800 mm, oder Ø 2000 mm | https://cdn.ais-online.de/m2/67/61667/images/07/46941507px470x470.webp
powered by Heinze