## STRATE
STRATE
Name | Art Fördermedium | Bauart Hebeanlage | Breite (mm) | Förderhöhe (m) | Förderstrom (m³/h) | Höhe (mm) | Länge (mm) | Anschlussnennweite druckseitig | Anschlussnennweite saugseitig | Antrieb | Nenndruck | Netzanschluss | Schutzart (IP) | Werkstoff Pumpengehäuse | Anzahl Pumpen | Einwohnerzahl EW | Gewicht (kg) | Inhalt/Nennvolumen Behälter (l) | Nenn-Frequenz (Hz) | Nennleistung (P1) (W) | Zulaufhöhe (Abstand zwischen Rohrsohle und Aufstellfläche) (mm) | Einsatzbereich | Montageöffnung | Platzbedarf | Bilder
STRATE Abwasserhebeanlage AWALIFT 100 | Schmutzwasser, fäkalienfrei, Schmutzwasser, fäkalienhaltig | Einzelpumpenanlage | 420,00 | 16,00 | 0,40 | 200,00 | 800,00 | DN 100 | DN 100 | E-Motor für Drehstrom, E-Motor für Wechselstrom | 10 | 230V, 400V | IP55, IP67 | Aluminium, Guss | 1,00 | 20,00 | 78,00 | 48,00 | 50,00 | 2.200,00 | 200,00 | Einfamilienhäuser (z.B. WC, Dusche, Badewanne, Waschbecken, Waschmaschine), Souterrainwohnung, Partykeller, Zweifamilienhäuser | 600 mm x 900 mm | 1000 mm x 700 mm, oder Ø 1200 mm | https://cdn.ais-online.de/m2/67/61667/images/28/46941428px470x470.webp
powered by Heinze