## STRATE
STRATE
Name | Art Fördermedium | Bauart Hebeanlage | Förderhöhe (m) | Förderstrom (m³/h) | Höhe (mm) | Anschlussnennweite druckseitig | Anschlussnennweite saugseitig | Nenndruck | Netzanschluss | Schutzart (IP) | Werkstoff Pumpengehäuse | Anzahl Pumpen | Durchmesser (mm) | Einwohnerzahl EW | Gewicht (kg) | Inhalt/Nennvolumen Behälter (l) | Nenn-Frequenz (Hz) | Nennleistung (P1) (W) | Zulaufhöhe (Abstand zwischen Rohrsohle und Aufstellfläche) (mm) | Einsatzbereich | Montageöffnung | Platzbedarf | Bilder
STRATE Abwasserhebeanlage AWALIFT 1/2 penta | Schmutzwasser, fäkalienfrei, Schmutzwasser, fäkalienhaltig | Doppelpumpenanlage | 70,00 | 20,00 | 1.250,00 | DN 100 | DN 200 | 10 | 230V, 400V | IP55, IP67 | Stahl | 2,00 | 890,00 | 1.000,00 | 525,00 | 650,00 | 50,00 | 18.500,00 | 1.000,00 | Größere Gebäude, Industriebetriebe, Einzelne Straßenzüge, Objekte die nicht mit natürlichem Gefälle entwässert werden können, Als Schutz vor Rückstauschäden, Objekte der Infrastruktur, wie Flughäfen, Gewerbeparks, U-Bahnen u.ä. | 1500 mm x 1200 mm | Ø 2000 mm | https://cdn.ais-online.de/m2/67/61667/images/20/46941420px470x470.webp
powered by Heinze