## STRATE
STRATE
Name | Art Fördermedium | Bauart Hebeanlage | Breite (mm) | Förderhöhe (m) | Förderstrom (m³/h) | Höhe (mm) | Länge (mm) | Anschlussnennweite druckseitig | Anschlussnennweite saugseitig | Antrieb | Nenndruck | Netzanschluss | Schutzart (IP) | Werkstoff Pumpengehäuse | Anzahl Pumpen | Einwohnerzahl EW | Gewicht (kg) | Inhalt/Nennvolumen Behälter (l) | Nenn-Frequenz (Hz) | Nennleistung (P1) (W) | Zulaufhöhe (Abstand zwischen Rohrsohle und Aufstellfläche) (mm) | Einsatzbereich | Montageöffnung | Platzbedarf | Bilder
STRATE Abwasserhebeanlage AWALIFT 1/2 | Schmutzwasser, fäkalienfrei, Schmutzwasser, fäkalienhaltig | Doppelpumpenanlage | 800,00 | 70,00 | 15,00 | 1.000,00 | 1.400,00 | DN 100 | DN 150, DN 200 | E-Motor für Drehstrom, E-Motor für Wechselstrom | 10 | 230V, 400V | IP55, IP67 | Stahl | 2,00 | 750,00 | 520,00 | 430,00 | 50,00 | 18.500,00 | 700,00 - 750,00 | Industriebetriebe, Einzelne Straßenzüge, Gewerbeparks, Flughäfen, Hotels oder öffentliche Gebäude, Zum Schutz vor Rückstauschäden, Objekte ohne Entwässerung über ein natürliches Gefälle | 1500 mm x 1000 mm | 2000 mm x 2000 mm, oder Ø 2000 mm | https://cdn.ais-online.de/m2/67/61667/images/46/46941446px470x470.webp
powered by Heinze