## SWISS KRONO
SWISS KRONO
Name | GTIN | HAN | Oberfläche | Werkstoff | Breite (mm) | Länge (mm) | Stärke (mm) | Brandverhalten | Kantenausführung | Dichte (kg/m³) | Gewicht (kg) | Rohdichte (kg/m³) | Wärmeleitfähigkeit (W/(m*K)) | Anwendungsbereich | Bilder
SWISS KRONO OSB/3 EN300, N+F, ContiFinish®, formaldehydfrei verleimt, CE |  |  | geschliffen | Holz | 675,00 - 1.250,00 | 2.500,00 | 12,00 - 30,00 | D-s2, d0 | Nut und Feder | 600,00 - 620,00 | 12,32 - 43,04 | 600,00 - 620,00 | 0,13 | Aussteifende Wandbeplankung im Gebäudeinneren, Flachdächer, Fußbodensanierung, Industriebau / Gewerblicher Wohnungsbau, Innenausbau (Wand und Decke), Tragende Deckenbeplankung, Modulbau, Verpackungs- und Möbelindustrie, Dachschalung (Rauspundersatz), Trägerplatte für Bodenbeläge, Holzrahmen- und Ingenieurholzbau, Holzbau | https://cdn.ais-online.de/m2/87/340087/images/06/47077706px2000x2000.jpg https://cdn.ais-online.de/m2/87/340087/images/21/47077721px5184x3456.jpg https://cdn.ais-online.de/m2/87/340087/images/67/47077767px3976x3976.jpg
SWISS KRONO OSB/3 EN300, N+F, ContiFinish®, formaldehydfrei verleimt, CE, 2500 x 1250 x 15 mm | 4041834007120 | 000000000010204810 | geschliffen | Holz | 675,00 - 1.250,00 | 2.500,00 | 12,00 - 30,00 | D-s2, d0 | Nut und Feder | 600,00 - 620,00 | 12,32 - 43,04 | 600,00 - 620,00 | 0,13 | Aussteifende Wandbeplankung im Gebäudeinneren, Flachdächer, Fußbodensanierung, Industriebau / Gewerblicher Wohnungsbau, Innenausbau (Wand und Decke), Tragende Deckenbeplankung, Modulbau, Verpackungs- und Möbelindustrie, Dachschalung (Rauspundersatz), Trägerplatte für Bodenbeläge, Holzrahmen- und Ingenieurholzbau, Holzbau | https://cdn.ais-online.de/m2/87/340087/images/06/47077706px2000x2000.jpg https://cdn.ais-online.de/m2/87/340087/images/21/47077721px5184x3456.jpg https://cdn.ais-online.de/m2/87/340087/images/67/47077767px3976x3976.jpg
SWISS KRONO OSB/3 EN300, N+F, ContiFinish®, formaldehydfrei verleimt, CE, 2500 x 1250 x 18 mm | 4041834007267 | 000000000010204830 | geschliffen | Holz | 675,00 - 1.250,00 | 2.500,00 | 12,00 - 30,00 | D-s2, d0 | Nut und Feder | 600,00 - 620,00 | 12,32 - 43,04 | 600,00 - 620,00 | 0,13 | Aussteifende Wandbeplankung im Gebäudeinneren, Flachdächer, Fußbodensanierung, Industriebau / Gewerblicher Wohnungsbau, Innenausbau (Wand und Decke), Tragende Deckenbeplankung, Modulbau, Verpackungs- und Möbelindustrie, Dachschalung (Rauspundersatz), Trägerplatte für Bodenbeläge, Holzrahmen- und Ingenieurholzbau, Holzbau | https://cdn.ais-online.de/m2/87/340087/images/06/47077706px2000x2000.jpg https://cdn.ais-online.de/m2/87/340087/images/21/47077721px5184x3456.jpg https://cdn.ais-online.de/m2/87/340087/images/67/47077767px3976x3976.jpg
SWISS KRONO OSB/3 EN300, N+F, ContiFinish®, formaldehydfrei verleimt, CE, 2500 x 1250 x 22 mm | 4041834007137 | 000000000010204888 | geschliffen | Holz | 675,00 - 1.250,00 | 2.500,00 | 12,00 - 30,00 | D-s2, d0 | Nut und Feder | 600,00 - 620,00 | 12,32 - 43,04 | 600,00 - 620,00 | 0,13 | Aussteifende Wandbeplankung im Gebäudeinneren, Flachdächer, Fußbodensanierung, Industriebau / Gewerblicher Wohnungsbau, Innenausbau (Wand und Decke), Tragende Deckenbeplankung, Modulbau, Verpackungs- und Möbelindustrie, Dachschalung (Rauspundersatz), Trägerplatte für Bodenbeläge, Holzrahmen- und Ingenieurholzbau, Holzbau | https://cdn.ais-online.de/m2/87/340087/images/06/47077706px2000x2000.jpg https://cdn.ais-online.de/m2/87/340087/images/21/47077721px5184x3456.jpg https://cdn.ais-online.de/m2/87/340087/images/67/47077767px3976x3976.jpg
SWISS KRONO OSB/3 EN300, N+F, ContiFinish®, formaldehydfrei verleimt, CE, 2500 x 1250 x 25 mm | 4041834007144 | 000000000010204922 | geschliffen | Holz | 675,00 - 1.250,00 | 2.500,00 | 12,00 - 30,00 | D-s2, d0 | Nut und Feder | 600,00 - 620,00 | 12,32 - 43,04 | 600,00 - 620,00 | 0,13 | Aussteifende Wandbeplankung im Gebäudeinneren, Flachdächer, Fußbodensanierung, Industriebau / Gewerblicher Wohnungsbau, Innenausbau (Wand und Decke), Tragende Deckenbeplankung, Modulbau, Verpackungs- und Möbelindustrie, Dachschalung (Rauspundersatz), Trägerplatte für Bodenbeläge, Holzrahmen- und Ingenieurholzbau, Holzbau | https://cdn.ais-online.de/m2/87/340087/images/06/47077706px2000x2000.jpg https://cdn.ais-online.de/m2/87/340087/images/21/47077721px5184x3456.jpg https://cdn.ais-online.de/m2/87/340087/images/67/47077767px3976x3976.jpg
SWISS KRONO OSB/3 EN300, N+F, ContiFinish®, formaldehydfrei verleimt, CE, 2500 x 675 x 12 mm | 4041834004457 | 000000000010204937 | geschliffen | Holz | 675,00 - 1.250,00 | 2.500,00 | 12,00 - 30,00 | D-s2, d0 | Nut und Feder | 600,00 - 620,00 | 12,32 - 43,04 | 600,00 - 620,00 | 0,13 | Aussteifende Wandbeplankung im Gebäudeinneren, Flachdächer, Fußbodensanierung, Industriebau / Gewerblicher Wohnungsbau, Innenausbau (Wand und Decke), Tragende Deckenbeplankung, Modulbau, Verpackungs- und Möbelindustrie, Dachschalung (Rauspundersatz), Trägerplatte für Bodenbeläge, Holzrahmen- und Ingenieurholzbau, Holzbau | https://cdn.ais-online.de/m2/87/340087/images/06/47077706px2000x2000.jpg https://cdn.ais-online.de/m2/87/340087/images/21/47077721px5184x3456.jpg https://cdn.ais-online.de/m2/87/340087/images/67/47077767px3976x3976.jpg
SWISS KRONO OSB/3 EN300, N+F, ContiFinish®, formaldehydfrei verleimt, CE, 2500 x 675 x 15 mm | 4041834004464 | 000000000010204879 | geschliffen | Holz | 675,00 - 1.250,00 | 2.500,00 | 12,00 - 30,00 | D-s2, d0 | Nut und Feder | 600,00 - 620,00 | 12,32 - 43,04 | 600,00 - 620,00 | 0,13 | Aussteifende Wandbeplankung im Gebäudeinneren, Flachdächer, Fußbodensanierung, Industriebau / Gewerblicher Wohnungsbau, Innenausbau (Wand und Decke), Tragende Deckenbeplankung, Modulbau, Verpackungs- und Möbelindustrie, Dachschalung (Rauspundersatz), Trägerplatte für Bodenbeläge, Holzrahmen- und Ingenieurholzbau, Holzbau | https://cdn.ais-online.de/m2/87/340087/images/06/47077706px2000x2000.jpg https://cdn.ais-online.de/m2/87/340087/images/21/47077721px5184x3456.jpg https://cdn.ais-online.de/m2/87/340087/images/67/47077767px3976x3976.jpg
SWISS KRONO OSB/3 EN300, N+F, ContiFinish®, formaldehydfrei verleimt, CE, 2500 x 675 x 15 mm, geschliffen | 7612688001212 | 000000000010035900 | geschliffen | Holz | 675,00 - 1.250,00 | 2.500,00 | 12,00 - 30,00 | D-s2, d0 | Nut und Feder | 600,00 - 620,00 | 12,32 - 43,04 | 600,00 - 620,00 | 0,13 | Aussteifende Wandbeplankung im Gebäudeinneren, Flachdächer, Fußbodensanierung, Industriebau / Gewerblicher Wohnungsbau, Innenausbau (Wand und Decke), Tragende Deckenbeplankung, Modulbau, Verpackungs- und Möbelindustrie, Dachschalung (Rauspundersatz), Trägerplatte für Bodenbeläge, Holzrahmen- und Ingenieurholzbau, Holzbau | https://cdn.ais-online.de/m2/87/340087/images/06/47077706px2000x2000.jpg https://cdn.ais-online.de/m2/87/340087/images/21/47077721px5184x3456.jpg https://cdn.ais-online.de/m2/87/340087/images/67/47077767px3976x3976.jpg
SWISS KRONO OSB/3 EN300, N+F, ContiFinish®, formaldehydfrei verleimt, CE, 2500 x 675 x 18 mm | 4041834004471 | 000000000010204868 | geschliffen | Holz | 675,00 - 1.250,00 | 2.500,00 | 12,00 - 30,00 | D-s2, d0 | Nut und Feder | 600,00 - 620,00 | 12,32 - 43,04 | 600,00 - 620,00 | 0,13 | Aussteifende Wandbeplankung im Gebäudeinneren, Flachdächer, Fußbodensanierung, Industriebau / Gewerblicher Wohnungsbau, Innenausbau (Wand und Decke), Tragende Deckenbeplankung, Modulbau, Verpackungs- und Möbelindustrie, Dachschalung (Rauspundersatz), Trägerplatte für Bodenbeläge, Holzrahmen- und Ingenieurholzbau, Holzbau | https://cdn.ais-online.de/m2/87/340087/images/06/47077706px2000x2000.jpg https://cdn.ais-online.de/m2/87/340087/images/21/47077721px5184x3456.jpg https://cdn.ais-online.de/m2/87/340087/images/67/47077767px3976x3976.jpg
SWISS KRONO OSB/3 EN300, N+F, ContiFinish®, formaldehydfrei verleimt, CE, 2500 x 675 x 18 mm, geschliffen | 7612688001267 | 000000000010035901 | geschliffen | Holz | 675,00 - 1.250,00 | 2.500,00 | 12,00 - 30,00 | D-s2, d0 | Nut und Feder | 600,00 - 620,00 | 12,32 - 43,04 | 600,00 - 620,00 | 0,13 | Aussteifende Wandbeplankung im Gebäudeinneren, Flachdächer, Fußbodensanierung, Industriebau / Gewerblicher Wohnungsbau, Innenausbau (Wand und Decke), Tragende Deckenbeplankung, Modulbau, Verpackungs- und Möbelindustrie, Dachschalung (Rauspundersatz), Trägerplatte für Bodenbeläge, Holzrahmen- und Ingenieurholzbau, Holzbau | https://cdn.ais-online.de/m2/87/340087/images/06/47077706px2000x2000.jpg https://cdn.ais-online.de/m2/87/340087/images/21/47077721px5184x3456.jpg https://cdn.ais-online.de/m2/87/340087/images/67/47077767px3976x3976.jpg
SWISS KRONO OSB/3 EN300, N+F, ContiFinish®, formaldehydfrei verleimt, CE, 2500 x 675 x 22 mm | 4041834004488 | 000000000010204929 | geschliffen | Holz | 675,00 - 1.250,00 | 2.500,00 | 12,00 - 30,00 | D-s2, d0 | Nut und Feder | 600,00 - 620,00 | 12,32 - 43,04 | 600,00 - 620,00 | 0,13 | Aussteifende Wandbeplankung im Gebäudeinneren, Flachdächer, Fußbodensanierung, Industriebau / Gewerblicher Wohnungsbau, Innenausbau (Wand und Decke), Tragende Deckenbeplankung, Modulbau, Verpackungs- und Möbelindustrie, Dachschalung (Rauspundersatz), Trägerplatte für Bodenbeläge, Holzrahmen- und Ingenieurholzbau, Holzbau | https://cdn.ais-online.de/m2/87/340087/images/06/47077706px2000x2000.jpg https://cdn.ais-online.de/m2/87/340087/images/21/47077721px5184x3456.jpg https://cdn.ais-online.de/m2/87/340087/images/67/47077767px3976x3976.jpg
SWISS KRONO OSB/3 EN300, N+F, ContiFinish®, formaldehydfrei verleimt, CE, 2500 x 675 x 22 mm, geschliffen | 7612688001984 | 000000000010035902 | geschliffen | Holz | 675,00 - 1.250,00 | 2.500,00 | 12,00 - 30,00 | D-s2, d0 | Nut und Feder | 600,00 - 620,00 | 12,32 - 43,04 | 600,00 - 620,00 | 0,13 | Aussteifende Wandbeplankung im Gebäudeinneren, Flachdächer, Fußbodensanierung, Industriebau / Gewerblicher Wohnungsbau, Innenausbau (Wand und Decke), Tragende Deckenbeplankung, Modulbau, Verpackungs- und Möbelindustrie, Dachschalung (Rauspundersatz), Trägerplatte für Bodenbeläge, Holzrahmen- und Ingenieurholzbau, Holzbau | https://cdn.ais-online.de/m2/87/340087/images/06/47077706px2000x2000.jpg https://cdn.ais-online.de/m2/87/340087/images/21/47077721px5184x3456.jpg https://cdn.ais-online.de/m2/87/340087/images/67/47077767px3976x3976.jpg
SWISS KRONO OSB/3 EN300, N+F, ContiFinish®, formaldehydfrei verleimt, CE, 2500 x 675 x 25 mm | 4041834004495 | 000000000010204910 | geschliffen | Holz | 675,00 - 1.250,00 | 2.500,00 | 12,00 - 30,00 | D-s2, d0 | Nut und Feder | 600,00 - 620,00 | 12,32 - 43,04 | 600,00 - 620,00 | 0,13 | Aussteifende Wandbeplankung im Gebäudeinneren, Flachdächer, Fußbodensanierung, Industriebau / Gewerblicher Wohnungsbau, Innenausbau (Wand und Decke), Tragende Deckenbeplankung, Modulbau, Verpackungs- und Möbelindustrie, Dachschalung (Rauspundersatz), Trägerplatte für Bodenbeläge, Holzrahmen- und Ingenieurholzbau, Holzbau | https://cdn.ais-online.de/m2/87/340087/images/06/47077706px2000x2000.jpg https://cdn.ais-online.de/m2/87/340087/images/21/47077721px5184x3456.jpg https://cdn.ais-online.de/m2/87/340087/images/67/47077767px3976x3976.jpg
SWISS KRONO OSB/3 EN300, N+F, ContiFinish®, formaldehydfrei verleimt, CE, 2500 x 675 x 25 mm, geschliffen | 7612688001205 | 000000000010035903 | geschliffen | Holz | 675,00 - 1.250,00 | 2.500,00 | 12,00 - 30,00 | D-s2, d0 | Nut und Feder | 600,00 - 620,00 | 12,32 - 43,04 | 600,00 - 620,00 | 0,13 | Aussteifende Wandbeplankung im Gebäudeinneren, Flachdächer, Fußbodensanierung, Industriebau / Gewerblicher Wohnungsbau, Innenausbau (Wand und Decke), Tragende Deckenbeplankung, Modulbau, Verpackungs- und Möbelindustrie, Dachschalung (Rauspundersatz), Trägerplatte für Bodenbeläge, Holzrahmen- und Ingenieurholzbau, Holzbau | https://cdn.ais-online.de/m2/87/340087/images/06/47077706px2000x2000.jpg https://cdn.ais-online.de/m2/87/340087/images/21/47077721px5184x3456.jpg https://cdn.ais-online.de/m2/87/340087/images/67/47077767px3976x3976.jpg
SWISS KRONO OSB/3 EN300, N+F, ContiFinish®, formaldehydfrei verleimt, CE, 2500 x 675 x 30 mm | 4041834004501 | 000000000010204824 | geschliffen | Holz | 675,00 - 1.250,00 | 2.500,00 | 12,00 - 30,00 | D-s2, d0 | Nut und Feder | 600,00 - 620,00 | 12,32 - 43,04 | 600,00 - 620,00 | 0,13 | Aussteifende Wandbeplankung im Gebäudeinneren, Flachdächer, Fußbodensanierung, Industriebau / Gewerblicher Wohnungsbau, Innenausbau (Wand und Decke), Tragende Deckenbeplankung, Modulbau, Verpackungs- und Möbelindustrie, Dachschalung (Rauspundersatz), Trägerplatte für Bodenbeläge, Holzrahmen- und Ingenieurholzbau, Holzbau | https://cdn.ais-online.de/m2/87/340087/images/06/47077706px2000x2000.jpg https://cdn.ais-online.de/m2/87/340087/images/21/47077721px5184x3456.jpg https://cdn.ais-online.de/m2/87/340087/images/67/47077767px3976x3976.jpg
powered by Heinze