## SWISS KRONO
SWISS KRONO
Name | GTIN | HAN | Oberfläche | Werkstoff | Breite (mm) | Länge (mm) | Stärke (mm) | Ausführung Bekleidung | Brandverhalten | Biegefestigkeit (N/mm²) | Dichte (kg/m³) | Gewicht (kg) | Rohdichte (kg/m³) | Wärmeleitfähigkeit (W/(m*K)) | Anwendungsbereich | Bilder
SWISS KRONO Spanplatte P2 Brandschutz |  |  | geschliffen | Holzspan | 2.070,00 | 2.800,00 | 16,00 - 19,00 | Platte | B-s2, d0 | 11,00 | 700,00 | 63,70 - 75,87 | 700,00 | 0,14 | Objekt- und Messebau bei besonders hohen Brandschutz-Anforderungen, Hoteleinrichtungen | https://cdn.ais-online.de/m2/87/340087/images/09/47077709px3507x2480.jpg https://cdn.ais-online.de/m2/87/340087/images/18/47077718px4343x3071.jpg https://cdn.ais-online.de/m2/87/340087/images/35/47077735px2000x2000.webp
SWISS KRONO Spanplatte P2 Brandschutz 16 mm | 7612688016773 | 000000000010002400 | geschliffen | Holzspan | 2.070,00 | 2.800,00 | 16,00 - 19,00 | Platte | B-s2, d0 | 11,00 | 700,00 | 63,70 - 75,87 | 700,00 | 0,14 | Objekt- und Messebau bei besonders hohen Brandschutz-Anforderungen, Hoteleinrichtungen | https://cdn.ais-online.de/m2/87/340087/images/09/47077709px3507x2480.jpg https://cdn.ais-online.de/m2/87/340087/images/18/47077718px4343x3071.jpg https://cdn.ais-online.de/m2/87/340087/images/35/47077735px2000x2000.webp
SWISS KRONO Spanplatte P2 Brandschutz 19 mm | 7612688016780 | 000000000010002401 | geschliffen | Holzspan | 2.070,00 | 2.800,00 | 16,00 - 19,00 | Platte | B-s2, d0 | 11,00 | 700,00 | 63,70 - 75,87 | 700,00 | 0,14 | Objekt- und Messebau bei besonders hohen Brandschutz-Anforderungen, Hoteleinrichtungen | https://cdn.ais-online.de/m2/87/340087/images/09/47077709px3507x2480.jpg https://cdn.ais-online.de/m2/87/340087/images/18/47077718px4343x3071.jpg https://cdn.ais-online.de/m2/87/340087/images/35/47077735px2000x2000.webp
powered by Heinze