## SYSTEA
SYSTEA
Name | Arbeitsuntergrund | Bekleidung | Farbton | Oberfläche | Profilform | Werkstoff | Breite (mm) | Länge (mm) | Stärke (mm) | Befestigung | Brandverhalten | Energieeffizienzklasse | Klassifizierung | Ausladung in mm (mm) | Profilsystem Kategorie | Tragprofilausrichtung | Systemprofil Werkstoffsnorm | Wandhaltertyp | Werkstoff Wandhalter | Materialstärke Wandhalter | Wärmebrücken | System geeignet für Bekleidungsmaterialien wie z.B. | Varianten für | Montagehilfe | Bilder
SYSTEA Unterkonstruktionssystem ALKAPO | Beton, Holz, Mauerwerk, Metall | Vorgehängte hinterlüftete Außenwandbekleidung | natur, schwarz | eloxiert, pulverbeschichtet, unbehandelt | Kastenprofil | Aluminium | 61,50 - 120,00 | 6.000,00 | 1,50 - 3,20 | nieten, schrauben | A1 | A+, A | CE Kennzeichnung | 480,00 | Profilsystem für sichtbare Befestigung | vertikal ¦ horizontal | EN AW-6063 T 66 | U-Wandhalter | Aluminium ¦ Edelstahl | 3 ¦ 2,5 | Zur Minimierung von Wärmebrücken stehen Thermostop-Elemente als thermische Trennung zur Verfügung. | ABC-NORDIC ¦ Alpolic ¦ Alucobond ¦ Aluform ¦ Arpa ¦ Carea ¦ Cembrit ¦ Ceramica Mayor ¦ COSENTINO ¦ Equitone ¦ Etalbond ¦ Eurocem ¦ Fundermax ¦ KME ¦Knauf ¦ Larson ¦ Laukien ¦ Maas ¦Moeding ¦ NBK ¦ Novelis ¦ Peterson Cover ¦ Prefa ¦ Resopal ¦ Rheinzink ¦ Rieder ¦ Rockpanel ¦ SUNOVATION ¦ Sto ¦ Swisspearl ¦ Taktl ¦ Terreal ¦ Trespa ¦ Tonality ¦ VERTICO ¦ VM Zink | ebene Fassadentafel | nicht vorhanden | https://cdn.ais-online.de/m2/62/68362/images/05/44204305px2952x2362.jpg https://cdn.ais-online.de/m2/62/68362/images/46/43572646px2952x2362.jpg https://cdn.ais-online.de/m2/62/68362/images/20/43572720px2952x2362.jpg https://cdn.ais-online.de/m2/62/68362/images/64/43572764px2952x2362.jpg https://cdn.ais-online.de/m2/62/68362/images/02/43572802px2952x2362.jpg https://cdn.ais-online.de/m2/62/68362/images/22/43572822px2952x2362.jpg https://cdn.ais-online.de/m2/62/68362/images/58/43572858px2952x2362.jpg https://cdn.ais-online.de/m2/62/68362/images/06/43572906px2952x2362.jpg https://cdn.ais-online.de/m2/62/68362/images/36/43572936px2952x2362.jpg https://cdn.ais-online.de/m2/62/68362/images/84/43572984px2952x2362.jpg https://cdn.ais-online.de/m2/62/68362/images/86/43572986px2952x2362.jpg https://cdn.ais-online.de/m2/62/68362/images/40/43573040px2952x2362.jpg https://cdn.ais-online.de/m2/62/68362/images/44/43573044px2952x2362.jpg https://cdn.ais-online.de/m2/62/68362/images/51/44204251px2952x2362.jpg
powered by Heinze