## SYSTEA
SYSTEA
Name | Arbeitsuntergrund | Bekleidung | Farbton | Oberfläche | Profilform | Werkstoff | Breite (mm) | Länge (mm) | Stärke (mm) | Befestigung | Brandverhalten | Energieeffizienzklasse | Klassifizierung | Ausladung in mm (mm) | Profilsystem Kategorie | Tragprofilausrichtung | Systemprofil Werkstoffsnorm | Wandhaltertyp | Werkstoff Wandhalter | Materialstärke Wandhalter | Wärmebrücken | System geeignet für Bekleidungsmaterialien wie z.B. | Varianten für | Montagehilfe | Bilder
SYSTEA Unterkonstruktionssystem UBEKA | Beton, Holz, Mauerwerk, Metall | Vorgehängte hinterlüftete Außenwandbekleidung | natur, schwarz | eloxiert, pulverbeschichtet, unbehandelt | Profilschiene | Aluminium | 46,00 - 99,50 | 6.000,00 | 2,00 - 3,00 | nieten, schrauben | A1 | A+, A | CE Kennzeichnung | 480,00 | Profilsystem für verdeckte Befestigung | horizontal | EN AW-6063 T 66 | L-Wandhalter | Aluminium ¦ Edelstahl | 1,7 ¦ 3 ¦ 4 | Zur Minimierung von Wärmebrücken stehen Thermostop-Elemente als thermische Trennung zur Verfügung. | Arpa ¦ Carea ¦ Cembrit ¦ Cerashield ¦ Equitone ¦ Eurocem ¦ Florgres ¦ Fundermax ¦ Imola ¦ Lithodecor ¦ Marazzi ¦ Mirage ¦ Mosa ¦ Resopal ¦ Rieder ¦ Rockpanel ¦ Sto ¦ Swisspearl ¦ Taktl ¦ Trespa ¦ COSENTINO ¦ ENVELON ¦ SUNOVATION | ebene Fassadenplatten aus HPL, Keramik, Naturstein,Glas und Bauwerksintegrierte Photovoltaik | optional möglich | https://cdn.ais-online.de/m2/62/68362/images/76/44204276px2952x2362.jpg https://cdn.ais-online.de/m2/62/68362/images/52/43572652px2952x2362.jpg https://cdn.ais-online.de/m2/62/68362/images/58/43572658px2952x2362.jpg https://cdn.ais-online.de/m2/62/68362/images/62/43572662px2952x2362.jpg https://cdn.ais-online.de/m2/62/68362/images/84/43572684px2952x2362.jpg https://cdn.ais-online.de/m2/62/68362/images/18/43572718px2952x2362.jpg https://cdn.ais-online.de/m2/62/68362/images/46/43572746px2952x2362.jpg https://cdn.ais-online.de/m2/62/68362/images/92/43572792px2952x2362.jpg https://cdn.ais-online.de/m2/62/68362/images/32/43572932px2952x2362.jpg https://cdn.ais-online.de/m2/62/68362/images/66/43572966px2952x2362.jpg https://cdn.ais-online.de/m2/62/68362/images/78/43572978px2952x2362.jpg https://cdn.ais-online.de/m2/62/68362/images/20/43573020px2952x2362.jpg https://cdn.ais-online.de/m2/62/68362/images/28/43573028px2952x2362.jpg https://cdn.ais-online.de/m2/62/68362/images/14/44204314px2952x2362.jpg
powered by Heinze