## Tarkett Holding
Tarkett Holding
Name | GTIN | HAN | Bewertungsgruppe Rutschgefahr | Dekor | Farbton | Oberfläche | Werkstoff | Breite (mm) | Länge (mm) | Befestigung | Bodenbelag heterogen/homogen | Brandverhalten | Chemische Beständigkeit | Formaldehyd Emissionsklasse | Lieferform | Anteil Recyclingmaterial (%) | Gesamtdicke Belag (mm) | Gewicht (kg/m²) | Resteindruck (mm) | Trittschallverbesserungsmaß (dB) | Wärmedurchlasswiderstand (m²*K/W) | Muster-Typ | ReStart Ready | Bilder
Buche NATURAL | 5450158358396 | 5618001 | R 10 | Holz | hellbraun | Dekor | Polyvinylchlorid (PVC) | 4.000,00 | 25.000,00 | kleben | heterogen | Cfl-s1 | chemikalienbeständig gem. Herstellerangabe | E1 | Rolle | 27,00 | 2,00 | 2,15 | 0,10 | 13,00 | 0,02 | Holz | Ja | https://cdn.ais-online.de/m2/68/64068/images/48/45733648px1000x1000.jpg
powered by Heinze